## Sheet1
day | shot | central ROM | CWE central | central | central2 | side peaks | z steps | z um | PP in out | GVD in fs^2 | GVD | Nmax | EL (corrected) | HHG 34-50nm | HHG 24nm-34nm | HHG_E in uJ full range | EL on target | divergence N=25 | category, x,y,z | divergence | 2w center |  | Comment 1 |  | comment2
20190122 | 1 |  | 0 |  |  |  | 0 | 0 | 11 | 600 | 38800 | 0 | 1.5 | 0.3158 | 0.0267 | 0.3866 | 0 | 0 | 0 | 0
20190122 | 2 |  | 0 |  |  |  | 0 | 0 | 11 | 600 | 38800 | 0 | 1.5 | 0.3232 | 0.0243 | 0.3921 | 0 | 0 | 0 | 0
20190122 | 3 |  | 0 |  |  |  | 0 | 0 | 11 | 600 | 38800 | 0 | 1.5 | 0.3004 | 0.03182 | 0.3736 | 0 | 0 | 0 | 0
20190122 | 4 |  | 0 |  |  |  | 0 | 0 | 11 | 600 | 38800 | 0 | 0 | 0.2129 | 0.05572 | 0.3004 | 0 | 0 | 0 | 0
20190122 | 5 |  | 0 |  |  |  | 0 | 0 | 11 | 600 | 38800 | 0 | 5 | 0.9008 | -0.02111 | 1.057 | 0 | 0 | 0 | 0 | off
20190122 | 6 |  | 0 |  |  |  | 0 | 0 | 11 | 600 | 38800 | 21 | 4.9 | 1.004 | -0.02469 | 1.191 | 2.744 | 0 | 0 | 17 | off | 6 | highly complex modulation
20190122 | 7 |  | 800 | 800 |  | 29 | 0 | 0 | 11 | 600 | 38800 | 21 | 4.9 | 0.9391 | -0.02107 | 1.107 | 2.744 | 0 | 0 | 3 | center | 7 | highly complex modulation
20190122 | 8 |  | 838 | 838 |  |  | 0 | 0 | 11 | 600 | 38800 | 20 | 5 | 0.8701 | -0.02129 | 1.023 | 2.8 | 0 | 0 | 9 | center | 8 | narrow angular chirp in between
20190122 | 9 |  | 838 | 838 |  |  | 0 | 0 | 11 | 600 | 38800 | 20 | 5 | 0.8741 | -0.02485 | 1.034 | 2.8 | 0 | 0 | 4 | center | 9 | narrow angular chirp on left side, two sources, no ROM, regular modulations in between
20190122 | 10 |  | 810 | 810 |  |  | 0 | 0 | 11 | 900 | 39100 | 21 | 5 | 0.7078 | -0.03279 | 0.8343 | 2.8 | 0 | 0 | 4 | center | 10 | spatial chirp interesting
20190122 | 11 |  | 808 | 808 |  |  | 0 | 0 | 11 | 900 | 39100 | 20 | 5 | 0.7139 | -0.03043 | 0.8495 | 2.8 | 0 | 0 | 5 | center | 11 | spatial chirp interesting
20190122 | 12 |  | 805 | 805 |  |  | 0 | 0 | 11 | 900 | 39100 | 19 | 3.3 | 0.5209 | -0.002977 | 0.6245 | 1.848 | 0 | 0 | 5 | center | 12 | spatial chirp interesting/ weaker
20190122 | 13 |  | 805 | 805 |  |  | 0 | 0 | 11 | 600 | 39100 | 19 | 3.3 | 0.5659 | -0.003666 | 0.6779 | 1.848 | 0 | 0 | 5 | center | 13 | spatial chirp interesting
20190122 | 14 |  | 835 | 835 |  |  | 0 | 0 | 11 | 600 | 38800 | 19 | 3.3 | 0.5357 | 0.005284 | 0.6413 | 1.848 | 0 | 0 | 5 | off | 14 | christmas tree like chirped submodulation
20190122 | 15 |  | 828 | 828 |  |  | 0 | 0 | 11 | 0 | 38800 | 21 | 3.3 | 0.8908 | 0.0111 | 1.122 | 1.848 | 0 | 0 | 5.5 | off | 15 | Stronger, bigger div, complex modulation
20190122 | 16 |  | 800 | 800 |  |  | 0 | 0 | 11 | 0 | 38200 | 20 | 3.2 | 0.668 | 0.01529 | 0.8619 | 1.792 | 0 | 0 | 5 | off | 16 | highly complex modulation
20190122 | 17 |  | 800 | 800 |  |  | 0 | 0 | 11 | 0 | 38200 | 21 | 4.9 | 1.093 | 0.001737 | 1.35 | 2.744 | 0 | 0 | 17 | off | 17 | two sources, with modulations, separated source
20190122 | 18 |  | 800 | 800 |  | 822 | 0 | 0 | 11 | 0 | 38200 | 22 | 4.5 | 1.437 | 0.01059 | 1.867 | 2.52 | 0 | 0 | 27 | off | 18 | Two sources, separated source, half integers, highly complex modulation
20190122 | 19 |  | 800 | 800 |  | 780/822 | 0 | 0 | 11 | 0 | 38200 | 21 | 4.5 | 1.314 | 0.001891 | 1.709 | 2.52 | 0 | 0 | 17 | center | 19 | Two sources, separated source, half integers, highly complex modulation
20190122 | 20 |  | 800 | 800 |  | 822 | -200 | -400 | 11 | 600 | 38200 | 21 | 4.6 | 0.9512 | -0.0038 | 1.171 | 2.576 | 0 | 0 | 17 | center | 20 | Two sources, separated source, half integers, highly complex modulation
20190122 | 21 | 828 | 0 | 828 |  |  | -200 | -400 | 11 | 600 | 38800 | 25 | 4.8 | 1.74 | -0.007274 | 2.171 | 2.688 | 7 | zw | 8 | center | 21 | christmas tree like chirped submodulation |  | blue low divergence
20190122 | 22 | 828 | 0 | 828 |  |  | -200 | -400 | 11 | 900 | 38800 | 26 | 4.9 | 1.594 | -0.006222 | 1.942 | 2.744 | 8 | zw | 3 | center | 22 | Stronger, low divergence
20190122 | 23 |  | 0 |  |  |  | -200 | -400 | 11 | 900 | 39100 | 21 | 4.9 | 0.8233 | -0.02639 | 1.001 | 2.744 | 0 | 0 | 17 | center | 23 | Low divergence, broad spectra, highly complex modulation
20190122 | 24 | 812 | 0 | 812 |  |  | -200 | -400 | 11 | 0 | 39100 | 24 | 4.9 | 0.9909 | -0.01537 | 1.205 | 2.744 | 0 | 0 | 4 | off | 24 | Low divergence, broad spectra, highly complex modulation |  | low divergence
20190122 | 25 |  | 800 | 800 |  | 828 | -200 | -400 | 11 | 0 | 38200 | 21 | 3.1 | 0.8004 | 0.02306 | 1.058 | 1.736 | 0 | 0 | 17 | off | 25 | Multiple sources, separated source, half integers, highly complex modulation
20190122 | 26 |  | 800 | 800 |  | 828 | -200 | -400 | 11 | 0 | 38200 | 21 | 3.2 | 0.765 | 0.01668 | 0.9854 | 1.792 | 0 | 0 | 17 | center | 26 | Wide div, two sources, half integers, highly complex modulation
20190122 | 27 |  | 800 | 800 |  | 780 | 200 | 400 | 11 | 0 | 38200 | 21 | 3.4 | 0.7057 | 0.01656 | 0.896 | 1.904 | 0 | 0 | 17 | center | 27 | Separated sources, one low div, highly complex modulation
20190122 | 28 |  | 800 | 800 |  | 780 | 200 | 400 | 11 | 600 | 38200 | 21 | 4.5 | 1.043 | 0.003709 | 1.317 | 2.52 | 0 | 0 | 17 | center | 28 | Separated sources, one low div, highly complex modulation
20190122 | 29 | 780 | 0 | 780 |  |  | 200 | 400 | 11 | 600 | 38800 | 27 | 5.2 | 1.63 | -0.007697 | 1.972 | 2.912 | 0 | 0 | 10 | center | 29 | ROM, stronger, denting29, wide div, broad
20190122 | 30 | 783 | 0 | 783 |  |  | 200 | 400 | 11 | 600 | 38800 | 25 | 5.2 | 1.522 | -0.00549 | 1.842 | 2.912 | 8 | zw | 11 | center | 30 | ROM, stronger, still modulations, denting, wide div
20190122 | 31 |  | 783 | 783 |  |  | 200 | 400 | 11 | 900 | 38800 | 21 | 3.2 | 0.8564 | 0.01177 | 1.061 | 1.792 | 0 | 0 | 17 | center | 31 | modulations, wide div
20190122 | 32 |  | 800 | 800 |  |  | 200 | 400 | 11 | 900 | 39100 | 20 | 5.3 | 0.8485 | -0.02086 | 1.022 | 2.968 | 0 | 0 | 8 | center | 32 | Multiple sources, chirped, wide spectra, narrow div, highly complex modulation
20190122 | 33 |  | 0 |  |  |  | 200 | 400 | 11 | 900 | 39100 | 19 | 5.3 | 0.8157 | -0.0236 | 0.9617 | 2.968 | 0 | 0 | 8 | center | 33 | Weaker,Multiple sources, chirped, wide spectra, narrow div, highly complex modulation
20190122 | 34 | 800 | 0 | 800 |  |  | 0 | 0 | out | 900 | 39100 | 27 | 5.3 | 1.115 | -0.01192 | 1.331 | 2.968 | 8 | zw | 12 | off | 34 | ROM, some spatial modul. |  | denting!
20190122 | 35 | 800 | 0 | 800 |  |  | 0 | 0 | out | 900 | 39100 | 25 | 5.3 | 0.9504 | -0.01722 | 1.162 | 2.968 | 8 | zw | 8 | off | 35 | chirped, broad, denting |  | lower divergence
20190122 | 36 |  | 800 | 800 |  |  | 0 | 0 | out | 900 | 39100 | 23 | 5.3 | 1.119 | -0.006744 | 1.387 | 2.968 | 0 | 0 | 8 | off | 36 | chirped, broad, denting |  | denting!
20190122 | 37 |  | 0 |  |  |  | 0 | 0 | out | 900 | 39100 | 21 | 5.3 | 0.7396 | -0.001903 | 0.9109 | 2.968 | 0 | 0 | 4 | off | 37 | broad peaks everywhere |  | low divergence
20190122 | 38 | 800 | 0 | 800 |  |  | 0 | 0 | out | 600 | 39100 | 25 | 5.3 | 1.026 | -0.01479 | 1.222 | 2.968 | 8 | zw | 8 | center | 38 | ROM, denting, broad
20190122 | 39 |  | 782 | 827 | 782 |  | 0 | 0 | out | 600 | 38800 | 23 | 5.3 | 1.054 | -0.003498 | 1.27 | 2.968 | 0 | 0 | 12 | center | 39 | strange double peaks, broad, denting in middle
20190122 | 40 |  | 782 | 827 | 782 |  | 0 | 0 | out | 600 | 38800 | 23 | 5 | 1.099 | -0.004344 | 1.303 | 2.8 | 0 | 0 | 12 | center | 40 | strange double peaks, broad, denting in middle
20190122 | 41 |  | 829 | 829 |  |  | 0 | 0 | out | 0 | 38800 | 21 | 3.8 | 0.6438 | 0.01472 | 0.7842 | 2.128 | 0 | 0 | 17 | center | 41 | Separated structure, higher orders do not fit same frequency
20190122 | 42 |  | 800 | 800 |  | 829 | 0 | 0 | out | 0 | 38200 | 21 | 3.5 | 0.5219 | 0.01764 | 0.6482 | 1.96 | 0 | 0 | 17 | center | 42 | Separated sources, one low div, highly complex modulation
20190122 | 43 |  | 828 | 800 |  | 828 | 0 | 0 | out | 0 | 38200 | 21 | 5.2 | 0.8124 | 0.007892 | 1.004 | 2.912 | 0 | 0 | 17 | center | 43 | Separated sources, one low div, highly complex modulation
20190122 | 44 |  | 820 | 820 |  | 800 | -200 | -400 | out | 0 | 38200 | 20 | 5.5 | 0.8265 | 0.005813 | 1.035 | 3.08 | 0 | 0 | 17 | center | 44 | Separated sources, one low div, highly complex modulation
20190122 | 45 |  | 820 | 820 |  | 800 | -200 | -400 | out | 0 | 38200 | 21 | 5.4 | 0.8404 | 0.01149 | 1.064 | 3.024 | 0 | 0 | 17 | center | 45 | Separated sources, one low div, highly complex modulation
20190122 | 46 |  | 780 | 820 |  | 800 | -200 | -400 | out | 0 | 38200 | 19 | 3.8 | 0.519 | 0.02008 | 0.6481 | 2.128 | 0 | 0 | 17 | center | 46 | Separated sources, one low div, highly complex modulation
20190122 | 47 |  | 780 | 788 | 822 | 800 | -200 | -400 | out | 600 | 38200 | 19 | 3.5 | 0.4991 | 0.01917 | 0.623 | 1.96 | 0 | 0 | 17 | center | 47 | Separated sources, one low div, highly complex modulation
20190122 | 48 |  | 784 | 784 | 82629 |  | -200 | -400 | out | 600 | 38800 | 21 | 3.8 | 0.6891 | 0.01701 | 0.8478 | 2.128 | 0 | 0 | 17 | center | 48 | Separated sources, one low div, highly complex modulation
20190122 | 49 |  | 782 | 782 | 82629 |  | -200 | -400 | out | 600 | 38800 | 22 | 5.7 | 0.9599 | -0.00259 | 1.147 | 3.192 | 0 | 0 | 8 | center | 49 | separated sources, broad spectrum, modulations,
20190122 | 50 | 785 | 0 | 785 |  |  | -200 | -400 | out | 900 | 38800 | 24 | 5.7 | 0.927 | -0.00347 | 1.079 | 3.192 | 0 | 0 | 8 | center | 50 | broad spectrum, chirped, modulations
20190122 | 51 |  | 0 |  |  |  | -200 | -400 | out | 900 | 39100 | 22 | 5.5 | 0.8684 | -0.01626 | 1.056 | 3.08 | 0 | 0 | 6 | center | 51 | not evaluable long broad modulated one
20190122 | 52 |  | 0 |  |  |  | -200 | -400 | out | 900 | 39100 | 20 | 3.5 | 0.5881 | 0.009617 | 0.7285 | 1.96 | 0 | 0 | 5 | center | 52 | not evaluable long broad modulated one
20190122 | 53 |  | 800 | 800 |  | 730 | 200 | 400 | out | 900 | 39100 | 21 | 3.5 | 0.7031 | 0.006485 | 0.881 | 1.96 | 0 | 0 | 17 | center | 53 | not evaluable long broad modulated one
20190122 | 54 |  | 0 |  |  |  | 200 | 400 | out | 600 | 39100 | 22 | 5.3 | 1.175 | -0.01634 | 1.439 | 2.968 | 0 | 0 | 17 | center | 54 | not evaluable long broad modulated one
20190122 | 55 | 784 | 820 | 784 | 784 |  | 200 | 400 | out | 600 | 38800 | 26 | 5.3 | 1.549 | -0.002298 | 1.853 | 2.968 | 8 | zw | 17 | center | 55 | wide div, two sources, one chirped, broad
20190122 | 56 | 784 | 825 | 784 |  |  | 200 | 400 | out | 600 | 38800 | 25 | 5.5 | 1.419 | -0.0009724 | 1.697 | 3.08 | 8 | zw | 17 | center | 56 | wide div, two sources, one chirped, broad
20190122 | 57 |  | 784 | 784 |  | 794 | 200 | 400 | out | 0 | 38800 | 21 | 3.5 | 0.8652 | 0.01717 | 1.08 | 1.96 | 0 | 0 | 17 | center | 57 | modulated, broad spectra, wide diver,
20190122 | 58 |  | 780 | 780 |  | 800 | 200 | 400 | out | 0 | 38200 | 20 | 3.5 | 0.6197 | 0.02171 | 0.7716 | 1.96 | 0 | 0 | 17 | center | 58 | modulated, separated shifted sources, wide div
20190122 | 59 |  | 780 | 780 |  |  | 200 | 400 | out | 0 | 38200 | 22 | 5.6 | 0.8817 | 0.0105 | 1.107 | 3.136 | 0 | 0 | 17 | center | 59 | modulated, broad, spatial spectral modulation, looks like Thaurys ROM CWE interference
20190122 | 60 |  | 780 | 780 |  | 813/765 | 200 | 400 | out | 0 | 38200 | 21 | 5.4 | 0.8225 | 0.01749 | 1.028 | 3.024 | 0 | 0 | 17 | off | 60 | modulated, broad, spatial spectral modulation, looks like Thaurys ROM CWE interference
20190122 | 61 |  | 780 | 800 |  |  | -1100 | -2200 | out | 900 | 38200 | 19 | 5.8 | 0.565 | -0.001528 | 0.6618 | 3.248 | 0 | 0 | 17 | center | 61 | not evaluable long broad modulated one, chirped
20190122 | 62 |  | 0 |  |  |  | -1100 | -2200 | out | 900 | 39100 | 19 | 5.8 | 0.5869 | -0.01568 | 0.678 | 3.248 | 0 | 0 | 17 | center | 62 | not evaluable long broad modulated one, chirped
20190122 | 63 |  | 0 |  |  |  | -1100 | -2200 | out | 900 | 39100 | 21 | 5.8 | 0.5684 | -0.01198 | 0.6535 | 3.248 | 0 | 0 | 17 | off | 63 | not evaluable long broad modulated one, chirped
20190122 | 64 |  | 800 | 800 |  | 780 | -1100 | -2200 | out | 600 | 38200 | 17 | 3.7 | 0.4236 | 0.01752 | 0.5087 | 2.072 | 0 | 0 | 17 | off | 64 | half integers, two f modulation, weak, separated sources
20190122 | 65 |  | 786 | 786 |  |  | -1100 | -2200 | out | 600 | 38800 | 19 | 3.7 | 0.4877 | 0.01702 | 0.5817 | 2.072 | 0 | 0 | 17 | off | 65 | two sources, not brOAD
20190122 | 66 | 786 | 786 | 786 |  | 812 | 1100 | 2200 | out | 600 | 38800 | 24 | 5.5 | 1.313 | 0.001735 | 1.61 | 3.08 | 0 | 0 | 12 | off | 66 | stronger, broad half integers, wide div
20190122 | 67 | 825 | 800 | 825 |  | 800 | 1100 | 2200 | out | 600 | 38800 | 23 | 5.5 | 1.161 | 0.007465 | 1.425 | 3.08 | 0 | 0 | 15 | center | 67 | stronger, broad spectra, spatially modulated, wide div
20190122 | 68 | 825 | 0 | 825 |  |  | 1100 | 2200 | out | 600 | 38800 | 24 | 5.5 | 1.273 | 0.005809 | 1.567 | 3.08 | 0 | 0 | 17 | off | 68 | stronger, spatial modulation, wide div, broad | lower wavelength does not fit
20190122 | 69 | 825 | 0 | 825 |  |  | 1100 | 2200 | out | 600 | 38800 | 24 | 5.5 | 2.125 | 0.006739 | 2.627 | 3.08 | 0 | 0 | 13 | center | 69 | stronger, spatial modulation, wide div, broad, denting | lower wavelength does not fit
20190122 | 70 | 821 | 0 | 821 |  |  | 1100 | 2200 | out | 900 | 38800 | 28 | 5.5 | 4.541 | 0.003246 | 5.659 | 3.08 | 8 | zw | 16 | center | 70 | ROM, stronger, modulations, broad spectra, wide div
20190122 | 71 | 800 | 0 | 800 |  |  | 1100 | 2200 | out | 900 | 39100 | 34 | 3.5 | 4.613 | 0.1232 | 5.448 | 1.96 | 0 | zw | 4 | center | 71 | ROM very very bright, lower divergence, angular chirped
20190122 | 72 | 800 | 0 | 800 |  |  | 1100 | 2200 | out | 900 | 39100 | 24 | 6 | 2.851 | 0.02111 | 3.467 | 3.36 | 0 | 0 | 5.5 | center | 72 | ROM very very bright, lower divergence, in between modulated up to CWE
20190122 | 73 |  | 800 | 800 | 821 | 800 | 1100 | 2200 | out | 0 | 38200 | 21 | 6 | 1.959 | 0.02307 | 2.601 | 3.36 | 0 | 0 | 17 | center | 73 | modulation, broad, wide div
20190122 | 74 | 823 | 812 | 823 |  |  | 1100 | 2200 | out | 0 | 38200 | 25 | 6.3 | 1.724 | 0.03337 | 2.294 | 3.528 | 7 | zw | 17 | center | 74 | very bright, narrow div, underneath, ROM coming up
20190122 | 75 |  | 815 | 815 | 823 |  | 1100 | 2200 | out | 0 | 38200 | 21 | 3.8 | 1.795 | 0.03866 | 2.393 | 2.128 | 0 | 0 | 17 | center | 75 | separated sources, broad spectrum, modulations,
20190122 | 76 |  | 800 | 800 |  |  | 2200 | 4400 | out | 0 | 38200 | 21 | 3.9 | 0.6058 | 0.0438 | 0.7784 | 2.184 | 0 | 0 | 17 | center | 76 | broad, chirped, half integers, wide div
20190122 | 77 |  | 823 | 823 |  | 794 | 1900 | 3800 | out | 900 | 38200 | 19 | 5.8 | 0.3341 | 0.08456 | 0.4415 | 3.248 | 0 | 0 | 17 | center | 77 | lower, spatial modulations, broad spectrally, wide div
20190122 | 78 | 794 | 0 | 794 |  |  | 1900 | 3800 | out | 600 | 39100 | 33 | 5.8 | 0.7984 | 0.05662 | 0.8746 | 3.248 | 7 | zw | 3.5 | center | 78 | ROM, narrow spectral, narrow div
20190122 | 79 |  | 791 | 791 |  |  | 1900 | 3800 | out | 900 | 38800 | 22 | 5.8 | 0.7052 | 0.03988 | 0.8364 | 3.248 | 0 | 0 | 17 | center | 79 | spatial and spectral modulations, broad spectrally, wide div
20190122 | 80 |  | 0 |  |  |  | 2500 | 5000 | out | 900 | 39100 | 18 | 5.5 | -0.02117 | 0.0762 | -0.007038 | 3.08 | 0 | 0 | 17 | center | 80 | wide div, broad, submodulations, very weak
20190122 | 81 |  | 0 |  |  |  | 2500 | 5000 | 11 | 900 | 39100 | 18 | 5.5 | 0.05002 | 0.07206 | 0.08224 | 3.08 | 0 | 0 | 17 | center | 81 | wide div, broad, submodulations, very weak
20190123 | 1 |  | 800 | 800 |  | 775 | 0 | 0 | 33 | 0 | 38200 | 21 | 3.9 | 0.6208 | 0.05759 | 0.8302 | 2.184 | 0 |  | 17 | off | 1 | half integers29 | divergence of 800 smaller
20190123 | 2 |  | 800 | 800 |  | 775 | 0 | 0 | 33 | 0 | 38200 | 21 | 3.9 | 0.6119 | 0.05125 | 0.8091 | 2.184 | 0 |  | 17 | center | 2 |  | divergence of 800 smaller
20190123 | 3 |  | 800 | 800 |  | 775 | 0 | 0 | 33 | 0 | 38200 | 20 | 3.9 | 0.5121 | 0.06259 | 0.694 | 2.184 | 0 |  | 17 | center | 3 | double source | divergence of 800 smaller
20190123 | 4 |  | 800 | 800 |  | 775 | 0 | 0 | out | 0 | 38200 | 19 | 3.8 | 0.4975 | 0.0539 | 0.6671 | 2.128 | 0 |  | 17 | center | 4 | weak
20190123 | 5 |  | 800 | 800 |  | 775 | 800 | 1600 | out | 0 | 38200 | 20 | 3.8 | 1.382 | 0.04823 | 1.814 | 2.128 | 0 |  | 17 | center | 5 | even more sidebands
20190123 | 6 |  | 825 | 825 |  |  | 800 | 1600 | out | 0 | 38200 | 21 | 4 | 1.977 | 0.0454 | 2.521 | 2.24 | 0 |  | 17 | center | 6 | shorter does not completely fit
20190123 | 7 | 825 | 0 | 825 |  | 804 | 800 | 1600 | out | 600 | 38800 | 29 | 4 | 1.642 | 0.05639 | 1.984 | 2.24 | 15.83 | y | 6.5 | center | 7 | higher orders! Angular chirp
20190123 | 8 | 827 | 0 | 827 |  |  | 800 | 1600 | out | 600 | 38800 | 27 | 4.3 | 1.546 | 0.04087 | 1.948 | 2.408 | 7.65 | z w | 14 | center | 8 | double source, one with angular chirp
20190123 | 9 | 830 | 0 | 830 |  | x | 800 | 1600 | out | 600 | 38800 | 30 | 4.1 | 1.417 | 0.03851 | 1.791 | 2.296 | 6.44 | z w | 17 | center | 9 | double source with, one with angular chirp
20190123 | 10 | 830 | 0 | 830 |  |  | 800 | 1600 | 33 | 600 | 38800 | 24 | 4 | 1.39 | 0.03849 | 1.768 | 2.24 | 0 |  | 17 | center | 10 | mdoulations, weak Rom
20190123 | 11 | 803 | 0 | 803 |  |  | 800 | 1600 | 33 | 900 | 39100 | 33 | 4 | 1.538 | 0.07163 | 2.1 | 2.24 | 6.48 | 0 | 8 | center | 11 | bright high orders, modulations up to CWE cutoff
20190123 | 12 | 801 | 0 | 801 |  |  | 800 | 1600 | 33 | 900 | 39100 | 33 | 4 | 2.205 | 0.1175 | 2.933 | 2.24 | 10.93 | 0 | 13 | center | 12 | even brighter, modulations in background up to CWE
20190123 | 13 |  | 780 | 780 | 800 | 830 | 800 | 1600 | 33 | 0 | 38200 | 21 | 3.9 | 1.536 | 0.04687 | 1.963 | 2.184 | 0 |  | 17 | center | 13 | could be interference
20190123 | 14 | 804 | 0 | 804 |  |  | 800 | 1600 | out | 900 | 39100 | 33 | 4 | 1.439 | 0.07333 | 1.873 | 2.24 | 11.13 | x | 13 | center | 14 | very brigth, high orders, braod divergence
20190123 | 15 | 804 | 0 | 800 |  |  | 1000 | 2000 | out | 900 | 39100 | 33 | 4 | 5.474 | 0.138 | 6.668 | 2.24 | 6.04 | 0 | 10 | center | 15 | very brigth, high orders, braod divergence
20190123 | 16 | 804 | 0 | 800 |  |  | 1000 | 2000 | out | 900 | 39100 | 32 | 4 | 1.717 | 0.08422 | 2.247 | 2.24 | 5.84 | z w | 6 | center | 16 | weaker,
20190123 | 17 | 804 | 0 | 800 |  |  | 1000 | 2000 | out | 900 | 39100 | 33 | 3.7 | 8.832 | 0.343 | 11.54 | 2.072 | 5.76 | 0 | 7 | center | 17 | very very bright
20190123 | 18 | 804 | 0 | 800 |  | 829 | 1000 | 2000 | out | 900 | 39100 | 27 | 3.7 | 4.12 | 0.06609 | 5.105 | 2.072 | 2.06 | 0 | 9 | center | 18 | two sources, modulations
20190123 | 19 | 804 | 0 | 800 |  | x | 1000 | 2000 | out | 900 | 39100 | 33 | 3.8 | 4.647 | 0.09718 | 5.807 | 2.128 | 3.86 | 0 | 7 | center | 19 | two Rom sources
20190123 | 20 | 800 | 825 | 825 |  |  | 1000 | 2000 | out | 600 | 38800 | 30 | 4 | 5.261 | 0.04452 | 6.786 | 2.24 | 8.87 | w | 17 | center | 20 | some sidemaxima that does not scale with 1/N, small fringes after CWE cutoff
20190123 | 21 | 800 | 825 | 825 |  |  | 1000 | 2000 | out | 600 | 38800 | 30 | 4 | 3.858 | 0.04652 | 4.927 | 2.24 | 12.27 | y | 17 | center | 21 | some sidemaxima that does not scale with 1/N, small fringes after CWE cutoff
20190123 | 22 |  | 800 | 800 |  | 827 | 1000 | 2000 | out | 0 | 38200 | 22 | 3.9 | 5.716 | 0.05079 | 7.137 | 2.184 | 0 |  | 17 | center | 22 | trippled
20190123 | 23 | 800 | 827 | 800 | 795 | 827 | 1000 | 2000 | out | 0 | 38200 | 23 | 4.1 | 6.66 | 0.05637 | 8.335 | 2.296 | 0 |  | 17 | center | 23 | slight deviation in higher orders, looks definitely like chirped interference
20190123 | 24 | 802 | 827 | 802 | 827 | 29 | 1200 | 2400 | out | 0 | 38200 | 26 | 3.9 | 8.294 | 0.05147 | 10.62 | 2.184 | 17 | y | 17 | center | 24 | + tripple modulation not with 129N
20190123 | 25 |  | 800 | 800 | 828 | 29 | 1200 | 2400 | out | 0 | 38200 | 23 | 4 | 4.039 | 0.07469 | 5.076 | 2.24 | 0 |  | 17 | center | 25 | + tripple modulation not with 129N
20190123 | 26 |  | 827 | 827 |  |  | 1200 | 2400 | out | 600 | 38800 | 23 | 4 | 5.01 | 0.07422 | 6.31 | 2.24 | 0 |  | 17 | off | 26 | double source, one with angular chirp
20190123 | 27 |  | 827 | 827 |  |  | 1200 | 2400 | out | 600 | 38800 | 23 | 4.2 | 3.668 | 0.05297 | 4.344 | 2.352 | 0 |  | 17 | center | 27 | double source, one with angular chirp
20190123 | 28 |  | 827 | 827 |  |  | 1200 | 2400 | out | 600 | 38800 | 24 | 4 | 5.813 | 0.05084 | 7.245 | 2.24 | 0 |  | 17 | center | 28 | double source, one with angular chirp
20190123 | 29 | 800 | 0 | 800 |  |  | 1200 | 2400 | out | 900 | 39100 | 33 | 4 | 5.427 | 0.2319 | 6.785 | 2.24 | 4.52 | 0 | 5.5 | center | 29 | very brigth, narrow divergence
20190123 | 30 | 800 | 0 | 800 |  |  | 1200 | 2400 | out | 900 | 39100 | 33 | 4 | 5.349 | 0.2751 | 6.479 | 2.24 | 3.08 | 0 | 4 | center | 30 | very bright, narrow div
20190123 | 31 | 800 | 0 | 800 |  |  | 1400 | 2800 | out | 900 | 39100 | 33 | 4 | 7.596 | 0.2857 | 8.914 | 2.24 | 2.7 | 0 | 3 | center | 31 | very bright, narrow div
20190123 | 32 | 800 | 0 | 800 |  |  | 1400 | 2800 | out | 900 | 39100 | 33 | 4 | 4.808 | 0.2002 | 5.725 | 2.24 | 4.33 | 0 | 3.6 | center | 32 | very bright, narrow div
20190123 | 33 | 800 | 827 | 800 |  | 827 | 1400 | 2800 | out | 0 | 38200 | 24 | 4.1 | 3.89 | 0.05608 | 4.756 | 2.296 | 0 |  | 17 | center | 33 | multiple peaks, low cutoff
20190123 | 34 | 803 | 0 | 803 |  |  | 1400 | 2800 | out | 900 | 39100 | 33 | 4 | 6.283 | 0.2273 | 7.514 | 2.24 | 3.27 | 0 | 3.3 | center | 34 | very bright, narrow div
20190123 | 35 | 803 | 0 | 803 |  |  | 1400 | 2800 | out | 900 | 39100 | 33 | 4 | 7.262 | 0.2303 | 8.364 | 2.24 | 3.26 | 0 | 3.5 | center | 35 | very bright, narrow div
20190123 | 36 | 803 | 0 | 803 |  |  | 1400 | 2800 | out | 900 | 39100 | 33 | 4 | 9.986 | 0.3258 | 11.63 | 2.24 | 3.32 | 0 | 3.5 | center | 36 | very bright, narrow div
20190123 | 37 | 800 | 0 | 800 |  |  | 1400 | 2800 | 33 | 900 | 39100 | 33 | 4 | 1.153 | 0.07271 | 1.351 | 2.24 | 2.55 | 0 | 4 | center | 37 | lower, but high orders, low div broader29
20190123 | 38 | 800 | 0 | 800 |  |  | 1400 | 2800 | 33 | 900 | 39100 | 33 | 4 | 5.545 | 0.1585 | 6.451 | 2.24 | 3.44 | 0 | 3.5 | center | 38 | lower, but high orders, low div broader29
20190123 | 39 | 780 | 827 | 827 |  |  | 1400 | 2800 | 33 | 600 | 38800 | 33 | 4 | 2.96 | 0.05558 | 3.699 | 2.24 | 12.66 | y | 17 | center | 39 | lower signal, small divergence
20190123 | 40 |  | 827 | 827 |  |  | 1400 | 2800 | 33 | 600 | 38800 | 22 | 4.2 | 1.651 | 0.05971 | 2.086 | 2.352 | 0 |  | 17 | center | 40 | lower, big div, fringes
20190123 | 41 | 825 | 825 | 825 |  |  | 1400 | 2800 | out | 600 | 38800 | 26 | 4.3 | 2.703 | 0.05777 | 3.426 | 2.408 | 0 |  | 17 | center | 41 | two Rom sources, one angular chirp, dented konkav
20190123 | 42 | 827 | 827 | 827 |  | 783 | 1600 | 3200 | out | 600 | 38800 | 33 | 4.3 | 1.248 | 0.06714 | 1.51 | 2.408 | 12.25 | y | 6 | center | 42 | two sources, ROM thinner in high orders
20190123 | 43 | 778 | 800 | 800 |  | 778 | 1600 | 3200 | out | 0 | 38200 | 30 | 4.5 | 4.353 | 0.06212 | 5.366 | 2.52 | 2.94 | y | 6 | center | 43 | two sources, high f modulations, narrow ROM lines
20190123 | 44 | 798 | 0 | 798 |  |  | 1600 | 3200 | out | 900 | 39100 | 33 | 4.3 | 3.406 | 0.1173 | 3.795 | 2.408 | 2.52 | 0 | 3 | center | 44 | brigth ROM, low div, broader29
20190123 | 45 | 798 | 0 | 798 |  |  | 1600 | 3200 | out | 900 | 39100 | 33 | 4.2 | 2.696 | 0.109 | 2.994 | 2.352 | 2.54 | 0 | 3 | center | 45 | bright ROM, low div, broader29
20190123 | 46 | 798 | 0 | 798 |  |  | 1800 | 3600 | out | 900 | 39100 | 33 | 4 | 4.504 | 0.1199 | 5.322 | 2.24 | 2.42 | 0 | 2.5 | center | 46 | bright ROM, low div, narowwer29
20190123 | 47 | 798 | 0 | 798 |  |  | 1800 | 3600 | out | 900 | 39100 | 33 | 4 | 1.858 | 0.1003 | 2.089 | 2.24 | 2.57 | 0 | 2 | center | 47 | bright ROM, low div, broader29
20190123 | 48 | 798 | 0 | 798 |  |  | 2000 | 4000 | out | 900 | 39100 | 30 | 4.3 | 0.5803 | 0.08346 | 0.7151 | 2.408 | 2.22 | y | 2.5 | center | 48 | lower ROM, low div, forader29
20190123 | 49 | 798 | 0 | 798 |  | 785 lower N | 2000 | 4000 | out | 900 | 39100 | 31 | 4 | 1.327 | 0.06935 | 1.595 | 2.24 | 12.81 | x y | 2.7 | center | 49 | two Rom sources one broader, low div
20190123 | 50 |  | 0 |  |  |  | 2200 | 4400 | out | 900 | 39100 | 0 | 4 | 0.3618 | 0.07653 | 0.4751 | 2.24 | 0 |  | 0 | center | 50 | too low
20190123 | 51 |  | 0 |  |  |  | 2200 | 4400 | out | 900 | 39100 | 0 | 4 | 0.3815 | 0.07175 | 0.5057 | 2.24 | 0 |  | 0 | center | 51 | too low
20190123 | 52 |  | 0 |  |  |  | 2200 | 4400 | out | 900 | 39100 | 0 | 4 | 0.4627 | 0.0745 | 0.6195 | 2.24 | 0 |  | 0 | center | 52 | too low
20190123 | 53 |  | 0 |  |  |  | 2000 | 4000 | out | 900 | 39100 | 0 | 4 | 0.2856 | 0.08214 | 0.3963 | 2.24 | 0 |  | 0 | center | 53 | too low
20190123 | 54 |  | 0 |  |  |  | 2000 | 4000 | out | 900 | 39100 | 0 | 4 | 0.4262 | 0.07232 | 0.5534 | 2.24 | 0 |  | 0 | center | 54 | too low
20190123 | 55 | 795 | 0 | 795 |  | 81629 | 1800 | 3600 | out | 900 | 39100 | 30 | 4 | 0.9034 | 0.07754 | 1.101 | 2.24 | 1.65 | x y | 2.8 | center | 55 | ROM, half int. up to CWE
20190123 | 56 | 795 | 0 | 795 |  |  | 1800 | 3600 | out | 900 | 39100 | 28 | 4 | 0.5367 | 0.09126 | 0.6661 | 2.24 | 1.86 | y | 2.25 | center | 56 | rom narrow div, inbetween modulations
20190123 | 57 | 795 | 0 | 795 |  |  | 1600 | 3200 | out | 900 | 39100 | 33 | 4 | 1.072 | 0.1012 | 1.231 | 2.24 | 2.68 | 0 | 2.6 | center | 57 | ROM bright
20190123 | 58 | 795 | 0 | 795 |  |  | 1600 | 3200 | out | 900 | 39100 | 32 | 4 | 1.002 | 0.1131 | 1.157 | 2.24 | 2.15 | 0 | 2.8 | center | 58 | ROM bright, small angular chirp
20190123 | 59 | 798 | 0 | 798 |  |  | 1400 | 2800 | out | 900 | 39100 | 33 | 4 | 4.001 | 0.1766 | 4.576 | 2.24 | 2.93 | 0 | 3.1 | center | 59 | Rom very bright, small angular chirp
20190123 | 60 | 797 | 0 | 797 |  |  | 1400 | 2800 | out | 900 | 39100 | 33 | 4 | 2.28 | 0.1245 | 2.543 | 2.24 | 2.84 | 0 | 3.1 | center | 60 | Rom very bright, small angular chirp
20190123 | 61 | 798 | 0 | 798 |  |  | 1200 | 2400 | out | 900 | 39100 | 33 | 4 | 7.231 | 0.3085 | 8.541 | 2.24 | 3 | 0 | 3.5 | center | 61 | Rome very VERY bright,
20190123 | 62 | 800 | 0 | 800 |  |  | 1200 | 2400 | out | 900 | 39100 | 33 | 4 | 6.275 | 0.2511 | 7.416 | 2.24 | 2.79 | 0 | 3 | center | 62 | ROM very very bright
20190123 | 63 | 799 | 0 | 799 |  |  | 1000 | 2000 | out | 900 | 39100 | 34 | 4 | 3.878 | 0.1986 | 5.06 | 2.24 | 3.14 | 0 | 3 | center | 63 | ROM very very bright, broad29
20190123 | 64 | 803 | 0 | 803 |  |  | 1000 | 2000 | out | 900 | 39100 | 33 | 4 | 1.502 | 0.07229 | 2.043 | 2.24 | 7.34 | x y | 12 | center | 64 | ROM bright, high div, separation in middle
20190123 | 65 | 805 | 0 | 805 |  |  | 800 | 1600 | out | 900 | 39100 | 30 | 4 | 1.856 | 0.06235 | 2.253 | 2.24 | 7.71 | x y | 7.5 | center | 65 | ROM bright, high div, CWE modulations
20190123 | 66 | 803 | 0 | 803 |  |  | 800 | 1600 | out | 900 | 39100 | 30 | 4 | 1.414 | 0.05167 | 1.748 | 2.24 | 7.46 | x y | 5.5 | center | 66 | ROM bright, high div, CWE modulations
20190123 | 67 | 805 | 0 | 805 |  |  | 800 | 1600 | out | 900 | 39100 | 28 | 4 | 1.268 | 0.055 | 1.652 | 2.24 | 12.52 | z | 8.5 | center | 67 | ROM high div, CWE modulations
20190123 | 68 | 800 | 0 | 800 |  |  | 600 | 1200 | out | 900 | 39100 | 28 | 4 | 0.8682 | 0.0541 | 1.17 | 2.24 | 6.22 | x z | 7 | center | 68 | ROM high div, CWE modulations
20190129 | 2 | 800 | 0 | 800 |  |  | 1000 | 2200 | out | 500 | 38700 | 45 | 4 |  | 0.1067 | 0.1067 | 2.24 | 3.4 | 0 | 4.25 | off | 2 | ROM bright, High N, narrow div
20190129 | 3 |  | 0 |  |  |  | 1000 | 2200 | out | 500 | 38700 | 0 | 4 |  | 0.1819 | 0.1819 | 2.24 | 11.09 | z | 0 | off | 3
20190129 | 4 | 798 | 0 | 798 |  |  | 1100 | 2200 | out | 500 | 38700 | 36 | 4 |  | 0.07518 | 0.07518 | 2.24 | 2.08 | 0 | 2.85 | off | 4 | ROM low div, broad
20190129 | 5 | 798 | 0 | 798 |  |  | 1100 | 2200 | out | 500 | 38700 | 38 | 4 |  | 0.08602 | 0.08602 | 2.24 | 2.61 | 0 | 3.5 | center | 5 | ROM low div, broad, angular chirp
20190129 | 6 | 800 | 0 | 800 |  |  | 1100 | 2200 | out | 500 | 38700 | 32 | 4 |  | 0.05165 | 0.05165 | 2.24 | 4 | w,z | 5 | center | 6 | ROM weak, broad, low div,
20190129 | 7 | 800 | 0 | 800 |  |  | 1100 | 2200 | out | 500 | 38700 | 30 | 4 |  | 0.1072 | 0.1072 | 2.24 | 3.57 |  | 2.9 | center | 7 | ROM, two sources, one angluare chipred,
20190129 | 8 | 795 | 0 | 795 |  | 806 | 1100 | 2200 | out | 800 | 39000 | 32 | 4 |  | 0.1373 | 0.1373 | 2.24 | 2.16 | 0 | 3 | center | 8 | Rom , multiple sources, shifted, multipeaks
20190129 | 9 | 800 | 0 | 800 |  |  | 1100 | 2200 | out | 800 | 39000 | 28 | 4 |  | 0.04998 | 0.04998 | 2.24 | 4 | wz | 4.8 | center | 9 | Rom low, multiple sources, angular chirp, multipeaks
20190129 | 10 |  | 0 |  |  |  | 1100 | 2200 | out | 200 | 38400 | 26 | 4 |  | 0.05737 | 0.05737 | 2.24 | 10 | wz | 17 | center | 10 | too low
20190129 | 11 | 822 | 0 | 822 | 29 |  | 1100 | 2200 | out | 200 | 38400 | 24 | 4 |  | 0.02691 | 0.02691 | 2.24 | 0 |  | 17 | center | 11 | too low
20190129 | 12 | 800 | 0 | 800 |  |  | 1100 | 2200 | out | 500 | 38700 | 32 | 4 |  | 0.1134 | 0.1134 | 2.24 | 3.6 | 0 | 5 | center | 12 | ROM, low div, two sources, one angular chirped
20190129 | 13 | 800 | 0 | 800 |  |  | 1100 | 2200 | out | 500 | 38700 | 32 | 4 |  | 0.0763 | 0.0763 | 2.24 | 2.6 | 0 | 4 | center | 13 | ROM, low div, two sources, one angular chirped
20190129 | 14 | 800 | 0 | 800 |  |  | 1300 | 2600 | out | 500 | 38700 | 30 | 4 |  | 0.06395 | 0.06395 | 2.24 | 1.54 | 0 | 1.8 | center | 14 | ROM, two sources, one angluare chipred,
20190129 | 15 | 800 | 0 | 800 |  |  | 1300 | 2600 | out | 500 | 38700 | 29 | 4 |  | 0.07269 | 0.07269 | 2.24 | 2.2 | 0 | 2.5 | center | 15 | ROM, angulare chirped
20190129 | 16 | 798 | 0 | 798 |  |  | 900 | 1800 | out | 500 | 38700 | 35 | 4 |  | 0.1014 | 0.1014 | 2.24 | 3.52 | 0 | 3 | center | 16 | ROM, broad, angular chirped
20190129 | 17 | 798 | 0 | 798 |  |  | 900 | 1800 | out | 500 | 38700 | 30 | 4 |  | 0.07625 | 0.07625 | 2.24 | 11 | x, z | 6.5 | off | 17 | ROM weak
20190129 | 18 | 776 | 0 | 776 |  |  | 1100 | 2200 | out | 500 | 38700 | 28 | 4 |  | 0.08068 | 0.08068 | 2.24 | 11 | xz | 4.5 | center | 18 | ROM weak
20190129 | 19 | 774 | 0 | 774 |  |  | 1100 | 2200 | out | 500 | 38700 | 28 | 4 |  | 0.08151 | 0.08151 | 2.24 | 12 | xz | 17 | center | 19 | very weak
20190129 | 20 | 774 | 0 | 774 |  |  | 1000 | 2000 | out | 500 | 38700 | 28 | 4 |  | 0.079 | 0.079 | 2.24 | 10 | xz | 4.5 | center | 20 | very weak
20190129 | 21 |  | 0 |  |  |  | 1200 | 2400 | out | 500 | 38700 | 22 | 4 |  | 0.06184 | 0.06184 | 2.24 | 0 |  | 17 | center | 21 | too low
20190129 | 22 |  | 0 |  |  |  | 1200 | 2400 | out | 500 | 38700 | 0 | 4 |  | 0.08466 | 0.08466 | 2.24 | 0 |  | 0 | center | 22 | too low
20190129 | 23 | 800 | 0 | 800 |  |  | 900 | 1800 | out | 500 | 38700 | 29 | 4 |  | 0.07128 | 0.07128 | 2.24 | 12 | xz | 17 | center | 23 | Weak, double lines
20190129 | 24 |  | 0 |  |  |  | 1100 | 2200 | out | 500 | 38700 | 26 | 4 |  | 0.09282 | 0.09282 | 2.24 | 12 | xz | 0 | center | 24 | too low
20190129 | 25 | 800 | 0 | 800 |  |  | 1100 | 2200 | out | 500 | 38700 | 29 | 4 |  | 0.06632 | 0.06632 | 2.24 | 1.93 | 0 | 11 | center | 25 | ROM, broad, two sources
20190129 | 26 | 800 | 0 | 800 |  |  | 1100 | 2200 | out | 500 | 38700 | 28 | 4 |  | 0.08001 | 0.08001 | 2.24 | 8 | xz | 11 | center | 26 | ROM weak, two sources
20190129 | 27 | 800 | 0 | 800 |  |  | 1100 | 2200 | out | 500 | 38700 | 28 | 4 |  | 0.08656 | 0.08656 | 2.24 | 1.44 | x | 7.5 | center | 27 | ROM weak, two sources
20190129 | 28 | 800 | 0 | 800 |  |  | 1100 | 2200 | out | 500 | 38700 | 28 | 4 |  | 0.04266 | 0.04266 | 2.24 | 5 | xz | 7.5 | center | 28 | ROM weak, two sources
20190129 | 29 | 795 | 0 | 795 |  |  | 1100 | 2200 | out | 700 | 38900 | 30 | 4 |  | 0.08389 | 0.08389 | 2.24 | 10 | xz | 10.5 | center | 29 | ROM weak, two sources
20190129 | 30 | 800 | 0 | 800 |  |  | 1100 | 2200 | out | 900 | 39100 | 43 | 4 |  | 0.1538 | 0.1538 | 2.24 | 2.55 | 0 | 3 | center | 30 | ROM bright, two sources, one angular chirped
20190129 | 31 | 812 | 0 | 812 |  |  | 1100 | 2200 | out | 1100 | 39300 | 28 | 4 |  | 0.08485 | 0.08485 | 2.24 | 1.78 | 0 | 6.5 | center | 31 | chirped, modulated,
20190129 | 32 | 800 | 0 | 800 |  |  | 1100 | 2200 | out | 800 | 39000 | 38 | 4 |  | 0.09436 | 0.09436 | 2.24 | 3.86 | 0 | 5 | center | 32 | ROM, wide div
20190129 | 33 | 797 | 0 | 797 |  |  | 1100 | 2200 | out | 700 | 38900 | 35 | 4 |  | 0.09416 | 0.09416 | 2.24 | 2.17 | 0 | 4 | center | 33 | ROM broad
20190129 | 34 | 800 | 0 | 800 |  |  | 1100 | 2200 | out | 700 | 38900 | 40 | 4 |  | 0.1454 | 0.1454 | 2.24 | 5.51 | 0 | 4.5 | center | 34 | ROM bright,wide div
20190129 | 35 | 800 | 0 | 800 |  |  | 1100 | 2200 | out | 700 | 38900 | 42 | 3.7 |  | 0.1458 | 0.1458 | 2.072 | 4.08 | 0 | 4.5 | center | 35 | ROM bright
20190129 | 36 | 800 | 0 | 800 |  |  | 1100 | 2200 | out | 700 | 38900 | 36 | 3.2 |  | 0.07626 | 0.07626 | 1.792 | 0.59 | x | 4 | center | 36 | ROM weak
20190129 | 37 | 800 | 0 | 800 |  |  | 1100 | 2200 | out | 700 | 38900 | 35 | 3.3 |  | 0.08956 | 0.08956 | 1.848 | 4.34 | 0 | 6 | center | 37 | ROM weaker, broad div
20190129 | 38 | 800 | 0 | 800 |  |  | 1100 | 2200 | out | 700 | 38900 | 36 | 3.4 |  | 0.08427 | 0.08427 | 1.904 | 3.49 | x | 7 | center | 38 | ROM weaker, broad div
20190129 | 39 | 800 | 0 | 800 |  |  | 1100 | 2200 | out | 700 | 38900 | 37 | 3.3 |  | 0.06128 | 0.06128 | 1.848 | 9 | xz | 4 | center | 39 | ROM weak, broad div
20190129 | 40 | 800 | 0 | 800 |  |  | 1100 | 2200 | out | 700 | 38900 | 32 | 3 |  | 0.087 | 0.087 | 1.68 | 10 | xz | 6.5 | center | 40 | ROM weak, two sources
20190129 | 41 | 800 | 0 | 800 |  |  | 1100 | 2200 | out | 700 | 38900 | 39 | 3.1 |  | 0.07212 | 0.07212 | 1.736 | 2.43 | 0 | 4.5 | center | 41 | ROM bright
20190129 | 42 | 800 | 0 | 800 |  |  | 1100 | 2200 | out | 700 | 38900 | 39 | 3.1 |  | 0.1099 | 0.1099 | 1.736 | 3.46 | 0 | 5 | center | 42 | ROM bright, chirped
20190129 | 43 | 800 | 0 | 800 |  |  | 1100 | 2200 | out | 700 | 38900 | 39 | 3.1 |  | 0.1041 | 0.1041 | 1.736 | 3.47 | 0 | 4.5 | center | 43 | ROM bright, chirped
20190129 | 44 | 800 | 0 | 800 |  |  | 1100 | 2200 | out | 700 | 38900 | 28 | 3 |  | 0.06304 | 0.06304 | 1.68 | 8 | xz | 0 | center | 44 | ROM weak, two sources
20190129 | 45 | 800 | 0 | 800 |  |  | 1100 | 2200 | out | 700 | 38900 | 32 | 3 |  | 0.08771 | 0.08771 | 1.68 | 2.83 | z | 6 | center | 45 | ROM, angulare chirped
20190129 | 46 | 800 | 0 | 800 |  |  | 1100 | 2200 | out | 700 | 38900 | 25 | 2.7 |  | 0.0699 | 0.0699 | 1.512 | 10 | x z | 0 | center | 46 | ROM weak
20190129 | 47 | 798 | 0 | 798 |  |  | 1100 | 2200 | out | 700 | 38900 | 29 | 2.7 |  | 0.06697 | 0.06697 | 1.512 | 6 | z | 5.5 | center | 47 | ROM weak
20190129 | 48 | 798 | 0 | 798 |  |  | 1100 | 2200 | out | 700 | 38900 | 28 | 2.6 |  | 0.06194 | 0.06194 | 1.456 | 7 | z | 4.5 | center | 48 | ROM weak
20190129 | 49 | 800 | 0 | 800 |  |  | 1100 | 2200 | out | 700 | 38900 | 27 | 2.6 |  | 0.06021 | 0.06021 | 1.456 | 7 | z | 0 | center | 49 | ROM weak
20190129 | 50 | 796 | 0 | 796 |  |  | 1100 | 2200 | out | 700 | 38900 | 27 | 2.5 |  | 0.04756 | 0.04756 | 1.4 | 7 | z | 0 | center | 50 | ROM weak
20190129 | 51 | 798 | 0 | 798 |  |  | 1100 | 2200 | out | 700 | 38900 | 32 | 2.3 |  | 0.05862 | 0.05862 | 1.288 | 8 | xz | 0 | center | 51 | ROM weak
20180118 | 1 |  | 835 | 835 |  |  | 0 | 0 | out | 300 | 38500 | 21 | 4.3 | 0.1147 |  | 0.7285 | 2.408 | 0 |  | 17 | off | 1 | CWE, braod spec, wide div, modulations
20180118 | 2 |  | 835 | 835 |  |  | 0 | 0 | out | 300 | 38500 | 21 | 3.8 | 0.1499 |  | 0.7494 | 2.128 | 0 |  | 17 | center | 2 | CWE, braod spec, wide div, modulations
20180118 | 3 |  | 830 | 830 |  |  | 200 | 400 | out | 300 | 38500 | 21 | 3.9 | 0.4311 |  | 1.314 | 2.184 | 0 |  | 17 | center | 3 | CWE, braod spec, wide div, modulations
20180118 | 4 |  | 826 | 826 |  |  | 200 | 400 | out | 300 | 38500 | 21 | 3.8 | 1.133 |  | 2.591 | 2.128 | 0 |  | 17 | center | 4 | CWE, braod spec, wide div, modulations |  | denting29
20180118 | 5 |  | 828 | 828 |  |  | 400 | 800 | out | 300 | 38500 | 21 | 4 | 0.5711 |  | 1.53 | 2.24 | 0 |  | 17 | center | 5 | CWE, braod spec, wide div, modulations
20180118 | 6 |  | 828 | 828 |  |  | 400 | 800 | out | 300 | 38500 | 21 | 3.8 | 0.9928 |  | 2.336 | 2.128 | 0 |  | 17 | center | 6 | CWE, braod spec, wide div, modulations
20180118 | 7 |  | 827 | 827 | 29 |  | 600 | 1200 | out | 300 | 38500 | 21 | 3.9 | 1.18 |  | 2.695 | 2.184 | 0 |  | 17 | center | 7 | CWE, braod spec, wide div, modulations
20180118 | 8 |  | 827 | 827 |  |  | 600 | 1200 | out | 300 | 38500 | 21 | 3.8 | 1.438 |  | 3.147 | 2.128 | 0 |  | 17 | center | 8 | CWE, braod spec, wide div, modulations |  | denting29
20180118 | 9 |  | 826 | 826 |  | 800 | 800 | 1600 | out | 300 | 38500 | 21 | 3.8 | 1.459 |  | 3.003 | 2.128 | 0 |  | 17 | off | 9 | CWE, braod spec, wide div, modulations
20180118 | 10 |  | 826 | 826 | True! | 800 | 800 | 1600 | out | 300 | 38500 | 22 | 3.8 | 0.6732 |  | 1.811 | 2.128 | 0 |  | 17 | center | 10 | CWE, braod spec, wide div, modulations
20180118 | 11 |  | 770 | 825 | True! | 805 | 1000 | 2000 | out | 300 | 38500 | 22 | 3.9 | 3.501 |  | 6.621 | 2.184 | 0 |  | 17 | off | 11 | CWE, braod spec, wide div, modulations
20180118 | 12 | 770 | 0 | 770 |  | True! | 1000 | 2000 | out | 300 | 38500 | 26 | 3.7 | 4.754 |  | 9.164 | 2.072 | 8 | y | 17 | center | 12 | CWE, braod spec, wide div, modulations
20180118 | 13 | 820 | 0 | 820 |  | 840 | 1000 | 2000 | out | 300 | 38500 | 26 | 3.8 | 1.951 |  | 3.695 | 2.128 | 3 | x,y | 17 | center | 13 | ROM, two sources, doe not fit to fundamental
20180118 | 14 | 775 | 0 | 822 | True! | 803 | 1000 | 2000 | out | 300 | 38500 | 26 | 3.7 | 4.377 |  | 7.679 | 2.072 | 7.7 | o | 17 | off | 14 | ROM with sidebands
20180118 | 15 | 772 | 0 | 822 |  | 805 | 1000 | 2000 | out | 300 | 38500 | 25 | 3.7 | 3.075 |  | 5.867 | 2.072 | 12 | o | 17 | off | 15 | ROM, two sources, modulations
20180118 | 16 | 822 | 0 | 822 |  | 845 | 1000 | 2000 | out | 300 | 38500 | 28 | 3.6 | 1.682 |  | 3.436 | 2.016 | 4.2 | z | 17 | off | 16 | ROM, two sources, modulations | deviates from fundamental
20180118 | 17 | 822 | 0 | 822 |  | 800 | 1000 | 2000 | out | 300 | 38500 | 25 | 3.8 | 3.016 |  | 5.802 | 2.128 | 2.5 | x,y | 17 | center | 17 | ROM, two sources, doe not fit to fundamental | higher orders at 800.
20180118 | 18 | 822 | 0 | 822 |  | 800 | 1000 | 2000 | out | 300 | 38500 | 28 | 3.7 | 5.279 |  | 9.619 | 2.072 | 5 | x,y | 17 | center | 18 | ROM, two sources, doe not fit to fundamental
20180118 | 19 | 824 | 0 | 824 |  | 790 | 1000 | 2000 | out | 300 | 38500 | 26 | 3.9 | 3.221 |  | 6.062 | 2.184 | 7 | x,y | 17 | center | 19 | ROM, two sources, doe not fit to fundamental
20180118 | 20 | 824 | 0 | 824 |  | 790 | 1200 | 2400 | out | 300 | 38500 | 25 | 3.7 | 3.594 |  | 6.501 | 2.072 | 7 | x,y | 17 | off | 20 | ROM, two sources, one angular chirped doe not fit to fundamental |  | angular chirp
20180118 | 21 | 800 | 0 | 800 |  | 824 | 1200 | 2400 | out | 300 | 38500 | 28 | 3.8 | 3.549 |  | 6.668 | 2.128 | 2.5 | y | 17 | center | 21 | ROM, two sources, one angular chirped doe not fit to fundamental |  | angular chirp
20180118 | 22 | 800 | 0 | 800 |  | 824 / 790 | 1200 | 2400 | out | 300 | 38500 | 28 | 3.4 | 3.712 |  | 6.807 | 1.904 | 3.2 | x | 17 | center | 22 | ROM, two sources, one angular chirped doe not fit to fundamental |  | spatially distributed
20180118 | 23 | 800 | 0 | 800 |  | 824/789 | 1200 | 2400 | out | 300 | 38500 | 28 | 3.6 | 4.373 |  | 8.004 | 2.016 | 3.7 | x,y | 17 | center | 23 | ROM, two sources, one angular chirped doe not fit to fundamental |  | spatially distributed
20180118 | 24 | 775 | 0 | 775 | over! |  | 1400 | 2800 | out | 300 | 38500 | 28 | 3.9 | 8.532 |  | 15.43 | 2.184 | 7 | x,y | 6.3 | off | 24 | ROM narrow div, narrows spec, modulations in between
20180118 | 25 | 774 | 0 | 774 |  |  | 1400 | 2800 | out | 300 | 38500 | 27 | 3.7 | 4.62 |  | 8.573 | 2.072 | 2.6 | x,y,z | 4.8 | center | 25 | ROM, modulated
20180118 | 26 | 775 | 0 | 775 |  |  | 1800 | 3600 | out | 300 | 38500 | 24 | 3.7 | 2.601 |  | 5.473 | 2.072 | 3.2 | z | 4 | center | 26 | Modulated, denting, broad, angular chirp
20180118 | 27 | 775 | 0 | 775 |  | 770-840 | 1800 | 3600 | out | 300 | 38500 | 25 | 4 | 8.998 |  | 17.02 | 2.24 | 2.8 | x,z | 4 | center | 27 | huge broad interference |  | almost full octave
20180118 | 28 | 780 | 780 | 780 |  | 770-850 | 2200 | 4400 | out | 300 | 38500 | 26 | 3.7 | 1.275 |  | 2.993 | 2.072 | 2.5 | x | 3.5 | center | 28 | cristmas tree / full octave with submodulations
20180118 | 29 | 780 | 780 | 780 |  | 770-850 | 2200 | 4400 | out | 300 | 38500 | 25 | 3.9 | 1.502 |  | 3.335 | 2.184 | 2.3 | x | 3.5 | center | 29 | cristmas tree / full octave with submodulations
20180118 | 30 |  | 780 | 780 |  |  | 2600 | 5200 | out | 300 | 38500 | 21 | 3.9 | 0.574 |  | 1.576 | 2.184 | 0 |  | 3.5 | center | 30 | cristmas tree / full octave with submodulations
20180118 | 31 |  | 826 | 826 |  |  | 300 | 600 | out | 300 | 38500 | 21 | 4.2 | 0.3204 |  | 1.008 | 2.352 | 0 |  | 17 | off | 31 | wide div, broad, submodulations, very weak
20180118 | 32 |  | 826 | 826 |  |  | 300 | 600 | out | 300 | 38500 | 20 | 3.9 | 0.2152 |  | 0.8394 | 2.184 | 0 |  | 17 | center | 32 | wide div, broad, submodulations, very weak
20180118 | 33 |  | 826 | 826 |  | 822 | 600 | 1200 | out | 300 | 38500 | 21 | 4.1 | 0.8151 |  | 1.892 | 2.296 | 0 |  | 17 | center | 33 | wide div, broad, submodulations, very weak
20180118 | 34 |  | 827 | 827 |  |  | 1000 | 2000 | out | 300 | 38500 | 21 | 4.2 | 5.655 |  | 11.01 | 2.352 | 0 |  | 17 | center | 34 | wide div, broad, submodulations |  | cevron pattern
20180118 | 35 |  | 828 | 828 |  | 820 | 1000 | 2000 | out | 300 | 38500 | 22 | 4.3 | 6.334 |  | 11.1 | 2.408 | 0 |  | 17 | center | 35 | wide div, broad, submodulations |  | cevron pattern
20180118 | 36 |  | 828 | 828 |  |  | 1200 | 2400 | out | 300 | 38500 | 21 | 4.3 | 1.618 |  | 3.262 | 2.408 | 0 |  | 17 | center | 36 | wide div, broad, submodulations
20180118 | 37 |  | 828 | 828 |  |  | 1200 | 2400 | out | 300 | 38500 | 21 | 4.3 | 2.197 |  | 4.277 | 2.408 | 0 |  | 17 | center | 37 | wide div, broad, submodulations
20180118 | 38 |  | 775 | 829 |  | 817 | 1200 | 2400 | out | 300 | 38500 | 25 | 4.3 | 5.144 |  | 9.421 | 2.408 | 13 | z | 17 | center | 38 | wide div, broad, submodulations
20180118 | 39 |  | 825 | 825 |  |  | 1200 | 2400 | out | 300 | 38500 | 21 | 2.6 | 4.143 |  | 7.893 | 1.456 | 0 |  | 17 | center | 39 | wide div, broad, submodulations
20180118 | 40 |  | 824 | 824 |  |  | 1200 | 2400 | out | 300 | 38500 | 21 | 2.7 | 4.593 |  | 8.634 | 1.512 | 0 |  | 17 | center | 40 | wide div, broad, submodulations
20180118 | 41 |  | 0 |  |  |  | 1200 | 2400 | out | 0 | 38200 | 0 | 0 | 0.0008638 |  | 0.001592 | 0 | 0 |  | 0 | off | 41
20180118 | 42 | 800 | 0 | 785 | 770 | 800 | 1200 | 2400 | out | 0 | 38200 | 24 | 2.7 | 4.642 |  | 8.692 | 1.512 | 0 |  | 17 | center | 42 | modulated
20180118 | 43 | 800 | 0 | 770 |  | 800/790 | 1200 | 2400 | out | 0 | 38200 | 24 | 2.7 | 4.924 |  | 9.58 | 1.512 | 0 |  | 17 | center | 43 | modulated
20180118 | 44 |  | 785 | 770 |  | 790/800 | 1200 | 2400 | out | 0 | 38200 | 21 | 2.8 | 4.414 |  | 8.962 | 1.568 | 0 |  | 17 | center | 44 | modulated
20180118 | 45 | 800 | 0 | 800 |  | 790 | 1200 | 2400 | out | 0 | 38200 | 22 | 4 | 8.998 |  | 15.82 | 2.24 | 0 |  | 17 | center | 45 | modulated, two sources, one chirped
20180118 | 46 | 800 | 0 | 800 | 785 | 770 | 1200 | 2400 | out | 0 | 38200 | 22.8571 | 4.1 | 5.295 |  | 9.851 | 2.296 | 0 |  | 17 | center | 46 | modulated, two sources, one chirped
20180118 | 47 | 800 | 0 | 800 |  | 822 | 1200 | 2400 | out | 300 | 38500 | 26.6667 | 4.3 | 9.708 |  | 16.98 | 2.408 | 3 | o | 17 | center | 47 | modulated, two sources, one chirped
20180118 | 48 | 822 | 0 | 822 |  |  | 1200 | 2400 | out | 300 | 38500 | 26 | 4.3 | 6.934 |  | 12.54 | 2.408 | 8 | o | 17 | off | 48 | modulated, two sources, one chirped | shifts does not fit
20180118 | 49 | 798 | 770 | 798 |  | 822 | 1200 | 2400 | out | 600 | 38800 | 26 | 4.5 | 4.285 |  | 7.689 | 2.52 | 2.9 | x | 4.5 | off | 49 | ROM, angular chirp, intensity shifts spatiallz
20180118 | 50 | 777 | 0 | 777 |  |  | 1100 | 2200 | out | 300 | 38500 | 26 | 4.2 | 4.578 |  | 8.478 | 2.352 | 3 | o | 17 | center | 50 | modulated, two sources, one chirped
20180118 | 51 | 777 | 0 | 777 |  |  | 1100 | or | out | 300 | 38500 | 23 | 4.1 | 4.155 |  | 7.693 | 2.296 | 0 |  | 17 | center | 51 |  | chevron
20180118 | 52 | 777 | 0 | 777 |  | 785 | 1100 | 2200 | 2.5 | 300 | 38500 | 25 | 4.4 | 7.114 |  | 12.63 | 2.464 | 0 | 0 | 17 | center | 52 | modulated, broad, chirped
20180118 | 53 | 777 | 0 | 777 |  |  | 1100 | 2200 | 2.5 | 300 | 38500 | 23 | 4.6 | 2.758 |  | 4.911 | 2.576 | 0 |  | 17 | center | 53 | modulated, broad, chirped
20180118 | 54 | 777 | 0 | 777 |  |  | 1100 | 2200 | 2.5 | 300 | 38500 | 26 | 4.5 | 5.673 |  | 10.29 | 2.52 | 3.8 | y | 17 | center | 54 | modulated, broad, chirped
20180118 | 55 |  | 832 | 832 |  | 818 | 700 | 1400 | 2.5 | 300 | 38500 | 21 | 4.6 | 0.7829 |  | 1.859 | 2.576 | 0 |  | 17 | center | 55 | modulated
20180118 | 56 |  | 815 | 815 |  | 832 | 1500 | 3000 | 2.5 | 300 | 38500 | 21 | 4.4 | 3.211 |  | 5.955 | 2.464 | 0 |  | 17 | center | 56 | modulated
20180118 | 57 |  | 814 | 814 |  |  | 1500 | 3000 | 2.5 | 300 | 38500 | 26 | 4.4 | 6.624 |  | 11.36 | 2.464 | 11 | o | 17 | center | 57 | modulated
20180118 | 58 | 785 | 0 | 785 |  |  | 1500 | 3000 | 2.5 | 600 | 38800 | 26 | 5.6 | 4.934 |  | 8.849 | 3.136 | 2 | o | 3.9 | center | 58 | ROM bright, narrow spec
20180118 | 59 | 785 | 0 | 785 |  |  | 1500 | 3000 | 2.5 | 600 | 38800 | 26 | 4.8 | 3.509 |  | 6.216 | 2.688 | 3.2 | o | 4 | center | 59 | fittable! High signal |  | angular chirp
20180118 | 60 | 790 | 0 | 800 |  | 790 | 1100 | 2200 | 2.5 | 600 | 38800 | 26 | 5.8 | 0.7424 |  | 1.616 | 3.248 | 2.4 | o | 17 | off | 60 | angular chirp fittable
20180118 | 61 | 772 | 0 | 800 | 772 |  | 1100 | 2200 | 2.5 | 600 | 38800 | 28 | 4.97 | 3.814 |  | 7.182 | 2.7832 | 4 | x,y | 17 | center | 61 | Two sources, angular chirp | chevron mit abbiegen …
20180118 | 62 | 822 | 0 | 826 |  |  | 1100 | 2200 | 2.5 | 600 | 38800 | 25 | 4.9 | 4.176 |  | 7.696 | 2.744 | 3 | x,y | 17 | center | 62 | Two sources, massive angular chirp, spatial modulations | angular chirp | denting
20180118 | 63 | 800 | 0 | 800 | Chirp - | 790 | 1100 | 2200 | 2.5 | 600 | 38800 | 24 | 5.9 | 2.324 |  | 4.371 | 3.304 | 2.9 | x,y | 17 | center | 63 | konkav! Denting, modulations
20180118 | 64 | 780 | 0 | 826 |  | 812 | 1100 | 2200 | 2.5 | 0 | 38200 | 26 | 4.41 | 3.195 |  | 5.915 | 2.4696 | 2.7 | x | 17 | center | 64 | Two sources, massive angular chirp, spatial modulations | chevron mit abbiegen …
20180118 | 65 |  | 770 | 770 |  |  | 1100 | 2200 | 2.5 | -300 | 37900 | 21 | 4.5 | 0.6419 |  | 1.6 | 2.52 | 0 |  | 17 | center | 65 | weak, modulations, broad
20180118 | 66 | 824 | 0 | 778 |  |  | 1100 | 2200 | 2.5 | -300 | 37900 | 25 | 4.6 | 0.3038 |  | 1.018 | 2.576 | 6 |  | 17 | center | 66 | modulated, weak | shifts does not fit
20180118 | 67 |  | 830 | 782 |  | 830 | 1100 | 2200 | 2.5 | 300 | 38500 | 21 | 4.4 | 0.5228 |  | 1.545 | 2.464 | 0 |  | 17 | center | 67 | Modulations, chirp, braod
20180118 | 68 | 820 | 0 | 830 | 818 |  | 1100 | 2200 | 2.5 | 300 | 38500 | 28.5714 | 4.9 | 1.762 |  | 3.345 | 2.744 | 4 | y | 17 | center | 68 | ROM weak, double lines, modulations | fit is ambivalent 770 830
20180118 | 69 | 822 | 0 | 822 |  | 826 | 1100 | 2200 | 2.5 | 300 | 38500 | 28 | 4.5 | 1.596 |  | 3.147 | 2.52 | 3.6 | y | 17 | center | 69 | ROM weak, double lines, modulations | fit is ambivalent 770 830
20180118 | 82 | 785 | 0 | 785 |  | 825 | 1100 | 2200 | 7.5 | 300 | 38500 | 28 | 4.7 | 0.5452 |  | 1.585 | 2.632 | 6.5 | o | 17 | center | 82 | ROM, two sources, narrow | fittable! Hihger orders straigth lines!
20180118 | 83 | 785 | 770 | 785 |  | 830 | 1100 | 2200 | 7.5 | 300 | 38500 | 28 | 4.8 | 1.278 |  | 2.791 | 2.688 | 5 | o | 17 | center | 83 | ROM, two sources, angular chirp | fittable! Hihger orders straigth lines! | double
20180118 | 84 | 780 | 0 | 780 |  |  | 1100 | 2200 | 7.5 | 300 | 38500 | 28 | 4.6 | 2.596 |  | 5.002 | 2.576 | 5.2 | o | 17 | center | 84 | modulated, Rom weak, narrow lines
20180118 | 85 | 780 | 0 | 780 |  |  | 1100 | 2200 | 7.5 | 300 | 38500 | 29 | 4.5 | 0.4604 |  | 1.471 | 2.52 | 6.8 | x | 17 | center | 85 | ROM, two sources
20180118 | 86 | 782 | 770 | 782 |  | 770 | 1100 | 2200 | 7.5 | 300 | 38500 | 29 | 5.1 | 4.466 |  | 8.467 | 2.856 | 3.8 | o | 3.8 | off | 86 | ROM bright,narrow spec, submodulations, angular chirped
20180118 | 87 | 784 | 770 | 784 |  | 770 | 1100 | 2200 | 7.5 | 300 | 38500 | 29 | 4.6 | 2.594 |  | 5.168 | 2.576 | 3.9 | x,y | 4.5 | off | 87 | ROM bright,narrow spec, submodulations, angular chirped
20180118 | 88 | 800 | 0 | 800 |  | 794ROM | 1100 | 2200 | 7.5 | 600 | 38800 | 27 | 4.6 | 0.2399 |  | 0.6137 | 2.576 | 4.5 | x,y | 17 | off | 88 | multi sources, some ROM, angular chirp, submodulations | denting!
20180118 | 89 | 800 | 0 | 800 |  |  | 1100 | 2200 | 7.5 | 600 | 38800 | 28 | 4.6 | 1.898 |  | 4.192 | 2.576 | 7.1 | o | 9.5 | off | 89 | ROM bright,denting, multiple sources, chirps
20180118 | 90 | 794 | 0 | 794 |  | 780ROM | 1100 | 2200 | 7.5 | 600 | 38800 | 28 | 4.6 | 2.215 |  | 3.998 | 2 | 4.5 | o | 17 | center | 90 | ROM bright,denting, multiple sources, chirps, broad spec, wide div
20180118 | 91 | 800 | 0 | 800 | 790 | 780 | 1100 | 2200 | 7.5 | 600 | 38800 | 28 | 4.6 | 2.731 |  | 5.226 | 2.5 | 6.9 | x,y | 17 | center | 91 | ROM bright,denting, multiple sources, chirps, angular chirps, broad spec, wide div
20180118 | 92 | 800 | 0 | 800 |  | 785 | 1500 | 3000 | 7.5 | 600 | 38800 | 28 | 4.6 | 3.27 |  | 6.734 | 2.5 | 3.2 | x,y | 17 | center | 92 | ROM bright,denting, multiple sources, chirps, angular chirp, broad spec
20180118 | 93 | 785 | 770 | 785 |  | 770ROM | 1100 | 2200 | 7.5 | 0 | 38200 | 28 | 4.6 | 0.3196 |  | 1.095 | 2.576 | 3 | x | 17 | center | 93 | ROM weak, high div, two sources, double peak Rom, submodulations, narrow spec
20180118 | 94 | 785 | 0 | 785 |  |  | 1100 | 2200 | 7.5 | 0 | 38200 | 28 | 4.7 | 1.136 |  | 2.36 | 2.632 | 2.8 | o | 4 | center | 94 | ROM weak, narrow spec, two sources | fittable, shifted CWE
20180118 | 95 | 780 | 0 | 780 |  | 800 | 1100 | 2200 | 7.5 | 300 | 38500 | 27 | 4.9 | 0.1536 |  | 0.4595 | 2.744 | 3.6 | x | 17 | center | 95 | weak ROM, narrow div, narrow spec, submodulations, denting
20180118 | 96 | 780 | 770 | 780 |  | 770 | 1500 | 3000 | 7.5 | 300 | 38500 | 28 | 4.9 | 2.353 |  | 4.088 | 2.744 | 2.5 | x | 4.5 | center | 96 | ROM, broad, angular chirped, interestening linear chirp with N
20180118 | 97 | 778 | 787 | 778 |  | 787 | 1500 | 3000 | out | 300 | 38500 | 26 | 4.8 | 4.471 |  | 8.034 | 2.688 | 7 | x,y | 17 | center | 97 | ROM, modulated, broad spec, narrow spec, two sources, anglular chirp
20180118 | 98 |  | 0 |  |  |  | 1500 | 3000 | out | 300 | 38500 | 0 | 4.7 | -0.01255 |  | 0.06822 | 2.632 | 0 |  | 0 | off | 98
20180118 | 99 |  | 0 |  |  |  | 0 | 0 | out | 300 | 38500 | 0 | 4.7 | 0.03796 |  | 0.07163 | 2.632 | 0 |  | 0 | off | 99
20180118 | 100 |  | 0 |  |  |  | 0 | 0 | out | 300 | 38500 | 0 | 4.6 | -0.1017 |  | 0.008355 | 2.576 | 0 |  | 0 | off | 100
20190130 | 1 | 805 | 0 | 800 |  |  | 1100 | 2200 | out | 900 | 39100 | 32 | 2.16 |  | 0.142 | 0.1837 | 2.3262 | 3.6 | x | 5.3 | center | 1 | ROM, broad, angular chirped, fringe | true increase of div29
20190130 | 2 | 804 | 0 | 804 |  |  | 1100 | 2200 | out | 700 | 38900 | 42 | 2.6 |  | 0.1484 | 0.1914 | 2.8 | 2.9 | o | 2.8 | center | 2 | ROM bright, half div on chirp, narrow in spec
20190130 | 3 | 800 | 0 | 800 |  |  | 1100 | 2200 | out | 500 | 38700 | 40 | 2.6 |  | 0.1478 | 0.1943 | 2.8 | 3.4 | x | 3.25 | center | 3 | ROM bright, small div, angular chirped part L
20190130 | 4 | 822 | 0 | 822 |  |  | 1100 | 2200 | out | 1100 | 39300 | 30.7692 | 2.2 |  | 0.1586 | 0.1802 | 2.3692 | 8 | o | 6.5 | center | 4 | ROM weak, narrow spec, interference
20190130 | 5 | 802 | 0 | 802 |  |  | 1100 | 2200 | out | 700 | 38900 | 43 | 2.6 |  | 0.3303 | 0.3356 | 2.8 | 4.9 | o | 6.54 | center | 5 | ROM bright, wide spec,
20190130 | 6 | 802 | 0 | 802 |  | 812 | 1100 | 2200 | out | 700 | 38900 | 38.0952 | 2.6 |  | 0.1986 | 0.224 | 2.8 | 4.11 | x,y | 3.2 | center | 6 | ROM bright, double emission sources one chirped
20190130 | 7 | 800 | 0 | 800 |  |  | 1100 | 2200 | out | 700 | 38900 | 43 | 2.6 |  | 0.1844 | 0.225 | 2.8 | 4.3 | x | 3.9 | center | 7 | ROM bright, wide spec,
20190130 | 8 | 800 | 0 | 800 |  |  | 1100 | 2200 | out | 700 | 38900 | 42 | 2.56 |  | 0.1889 | 0.2251 | 2.7569 | 5 | x | 3.75 | off | 8 | ROM bright, two shifted sources
20190130 | 9 | 800 | 0 | 800 |  |  | 1100 | 2200 | out | 700 | 38900 | 43 | 2.56 |  | 0.1947 | 0.2331 | 2.7569 | 6 | o | 2 | off | 9 | ROM very bright, second source with angular shirp, 0.3 missins on chip
20190130 | 10 | 800 | 0 | 800 |  |  | 1100 | 2200 | out | 700 | 38900 | 33.3333 | 2.41 |  | 0.1662 | 0.203 | 2.5954 | 7 | o | 7.5 | off | 10 | ROM weak, strange angular shift and submodulations inbetween
20190130 | 11 | 800 | 0 | 800 |  |  | 1100 | 2200 | out | 700 | 38900 | 43 | 2.45 |  | 0.1634 | 0.2027 | 2.6385 | 6 | o | 4.1 | center | 11 | ROM very bright, and broad spec, with a second shifted line
20190130 | 12 | 800 | 0 | 800 |  |  | 1100 | 2200 | out | 700 | 38900 | 41 | 2.42 |  | 0.1477 | 0.1882 | 2.6062 | 6 | z | 4.3 | center | 12 | ROM very bright, and broad spec, with a second shifted line
20190130 | 13 | 800 | 0 | 801 |  |  | 1100 | 2200 | out | 700 | 38900 | 42 | 2.52 |  | 0.1821 | 0.2201 | 2.7138 | 5.2 | o | 4.3 | center | 13 | ROM very bright, and broad spec, with a second shifted line
20190130 | 14 | 800 | 0 | 800 |  |  | 1100 | 2200 | out | 700 | 38900 | 36 | 2.53 |  | 0.1544 | 0.1965 | 2.7246 | 7 | o | 7.5 | center | 14 | ROM very bright, and broad spec, with a second shifted line, only half on chip |  | denting
20190130 | 15 | 800 | 0 | 800 |  |  | 1100 | 2200 | out | 700 | 38900 | 33 | 2.21 |  | 0.14 | 0.1798 | 2.38 | 6.8 | o | 7.5 | center | 15 | Rom weak angular chirped, spatial muster,
20190130 | 16 | 798 | 0 | 798 |  |  | 1100 | 2200 | out | 700 | 38900 | 36 | 2.35 |  | 0.1465 | 0.1888 | 2.5308 | 4.1 | o | 5.5 | center | 16 | ROM weak, wide spec, chriped |  | denting
20190130 | 17 | 800 | 0 | 800 |  |  | 1100 | 2200 | out | 700 | 38900 | 39 | 2.2 |  | 0.1458 | 0.1876 | 2.3692 | 4.3 | o | 3 | center | 17 | Rom bright, second angular chirped line, only half on chip
20190130 | 18 | 800 | 0 | 800 |  |  | 1100 | 2200 | out | 700 | 38900 | 36 | 2.14 |  | 0.1641 | 0.2019 | 2.3046 | 5.3 | o | 5.8 | center | 18 | ROM bright, second chirped line, wide spec
20190130 | 19 | 800 | 0 | 800 |  |  | 1100 | 2200 | out | 700 | 38900 | 37 | 2.04 |  | 0.139 | 0.174 | 2.1969 | 5.5 | o | 6 | center | 19 | Rom bright, broad, multiple shifted lines
20190130 | 20 | 800 | 0 | 800 |  |  | 1100 | 2200 | out | 700 | 38900 | 37 | 2.06 |  | 0.1326 | 0.1663 | 2.2185 | 6.3 | o | 6.4 | center | 20 | Rom bright, broad, multiple shifted lines
20190130 | 21 | 803 | 0 | 803 |  |  | 1100 | 2200 | out | 700 | 38900 | 33 | 1.98 |  | 0.1476 | 0.1871 | 2.1323 | 8.2 | o | 7.5 | center | 21 | Rom weak, multiple shifted lines, merge to wide spec
20190130 | 22 | 803 | 0 | 803 |  |  | 1100 | 2200 | out | 700 | 38900 | 41 | 1.91 |  | 0.1483 | 0.1876 | 2.0569 | 5.1 | o | 5 | center | 22 | Rom bright, broad, multiple shifted lines
20190130 | 23 | 800 | 0 | 800 |  | 795 | 1100 | 2200 | out | 700 | 38900 | 33 | 1.97 |  | 0.195 | 0.2242 | 2.1215 | 8.1 | o | 7.5 | center | 23 | Rom weak, multiple shifted lines, merge to wide spec
20190130 | 24 | 800 | 0 | 800 |  |  | 1100 | 2200 | out | 700 | 38900 | 34 | 1.9 |  | 0.1586 | 0.1986 | 2.0462 | 6.1 | o | 17 | center | 24 | ROM, wide spec, interference lines, interesting intensity distribution
20190130 | 25 | 800 | 0 | 800 |  |  | 1100 | 2200 | out | 700 | 38900 | 35 | 1.92 |  | 0.149 | 0.1869 | 2.0677 | 5.9 | x | 7.5 | center | 25 | ROM, wide spec, interference lines, interesting intensity distribution
20190130 | 26 | 795 | 0 | 795 |  |  | 1100 | 2200 | out | 700 | 38900 | 32 | 1.82 |  | 0.1349 | 0.1692 | 1.96 | 9 | o | 17 | off | 26 | Rom weak, multiple shifted lines
20190130 | 27 | 802 | 0 | 802 |  | 791 | 1100 | 2200 | out | 700 | 38900 | 31 | 1.94 |  | 0.1328 | 0.1703 | 2.0892 | 6.5 | o | 17 | center | 27 | Rom weak, multiple shifted lines
20190130 | 28 | 798 | 0 | 798 |  |  | 1100 | 2200 | out | 700 | 38900 | 29 | 1.82 |  | 0.1302 | 0.1658 | 1.96 | 5.8 | o | 17 | center | 28 | Rom weak, multiple shifted lines
20190130 | 29 | 791 | 0 | 791 |  |  | 1100 | or | out | 700 | 38900 | 29 | 1.81 |  | 0.1464 | 0.1884 | 1.9492 | 8.1 | o | 17 | center | 29 | ROM weak, broad div |  | denting, konkav
20190130 | 30 | 800 | 0 | 800 |  |  | 1100 | 2200 | out | 700 | 38900 | 27 | 1.67 |  | 0.1433 | 0.1841 | 1.7985 | 8 | o | 17 | off | 30 | ROM weak, |  | denting, konkav
20190130 | 31 | 800 | 0 | 800 |  |  | 1100 | 2200 | out | 700 | 38900 | 31 | 1.62 |  | 0.124 | 0.1794 | 1.7446 | 6 | o | 17 | center | 31 | Rom weak, multiple shifted lines |  | denting, konkav
20190130 | 32 | 800 | 0 | 800 |  |  | 1100 | 2200 | out | 700 | 38900 | 29 | 1.6 |  | 0.1486 | 0.1908 | 1.7231 | 5 | o | 17 | off | 32 | Rom weak, angular curved chirp |  | denting
20190130 | 1s | 783 | 0 | 783 |  | 797 | 1100 | 2200 | out | 700 | 38900 | 26 | 2.94 |  | 0.1226 | 0.1573 | 3.1662 | 8.1 | o | 17 | center | 1s | ROM weak, two source one angular chirped
20190130 | 2s | 788 | 0 | 788 |  |  | 1100 | 2200 | out | 700 | 38900 | 26 | 2.94 |  | 0.1305 | 0.1679 | 3.1662 | 8.1 | o | 17 | center | 2s | ROM weak, two source one angular chirped
20190130 | 3s | 780 | 0 | 780 |  |  | 1100 | 2200 | out | 500 | 38700 | 26 | 2.94 |  | 0.1237 | 0.1586 | 3.1662 | 8.1 | o | 17 | center | 3s | ROM weak, narrow spec
20190130 | 4s | 800 | 0 | 800 |  |  | 1100 | 2200 | out | 900 | 39100 | 40 | 2.94 |  | 0.1625 | 0.2029 | 3.1662 | 5.1 | o | 4.5 | center | 4s | ROM bright, angular chriped, broad spec
20190130 | 5s | 804 | 0 | 804 |  |  | 1100 | 2200 | out | 900 | 39100 | 42 | 2.94 |  | 0.1808 | 0.2192 | 3.1662 | 5.7 | o | 5.5 | center | 5s | ROM very bright, second angular chirped
20190130 | 6s | 805 | 0 | 805 |  | 795 | 1100 | 2200 | out | 1100 | 39300 | 41 | 2.94 |  | 0.1744 | 0.2098 | 3.1662 | 6.5 | x | 5.3 | center | 6s | Rom very bright, angular chirped, broad spec
20190130 | 7s | 803 | 0 | 803 |  | 794 | 1100 | 2200 | out | 1100 | 39300 | 38 | 2.85 |  | 0.1247 | 0.1638 | 3.0692 | 6.8 | y | 7.5 | center | 7s | ROM, multiple lines, some with angular chirp
20190130 | 8s | 801 | 0 | 801 |  |  | 1100 | 2200 | out | 1100 | 39300 | 39 | 2.84 |  | 0.1815 | 0.2193 | 3.0585 | 6.4 | y | 7.5 | center | 8s | ROM, multiple lines, some with angular chirp
20190130 | 9s | 801 | 0 | 801 |  | -794 | 1100 | 2200 | out | 1100 | 39300 | 41 | 2.6 |  | 0.1856 | 0.2093 | 2.8 | 7.5 | o | 7.5 | center | 9s | ROM, spc blurred, wide
20190130 | 10s | 801 | 0 | 801 |  | 795 | 1100 | 2200 | out | 1100 | 39300 | 40 | 2.5 |  | 0.2821 | 0.3091 | 2.6923 | 10 | z | 7.5 | center | 10s | ROM, spc blurred, wide
20190130 | 11s | 801 | 0 | 801 |  |  | 1100 | 2200 | out | 1100 | 39300 | 38 | 2.46 |  | 0.2531 | 0.2827 | 2.6492 | 10 | x,y | 7.5 | center | 11s | ROM weaker, spc blurred, wide, lines resolvable
20190130 | 12s | 800 | 0 | 800 |  |  | 1100 | 2200 | out | 1100 | 39300 | 33 | 2.46 |  | 0.2511 | 0.2834 | 2.6492 | 12 | x,y | 7.5 | center | 12s | ROM weaker, spc blurred, wide, lines resolvable, interesting angular chirp |  | denting29
20190130 | 13s | 805 | 0 | 805 |  |  | 900 | 1800 | out | 1100 | 39300 | 41 | 2.82 |  | 0.1478 | 0.1828 | 3.0369 | 5 | o | 8.5 | center | 13s | ROM bright, wide spec, broadened blue in the middle
20190130 | 14s | 805 | 0 | 805 |  |  | 900 | 1800 | out | 1100 | 39300 | 33 | 2.72 |  | 0.3648 | 0.392 | 2.9292 | 9 | o | 8.5 | center | 14s | ROM weak, wide spec, two sources angular chirped
20190130 | 15s | 800 | 0 | 800 |  |  | 900 | 1800 | out | 1100 | 39300 | 31 | 2.64 |  | 0.2392 | 0.2659 | 2.8431 | 3 | o | 6.2 | center | 15s | ROM weak, angular chirped, broad spec
20190130 | 16s | 803 | 0 | 803 |  |  | 900 | 1800 | out | 1100 | 39300 | 29 | 2.65 |  | 0.3125 | 0.3399 | 2.8538 | 8 | o | 7.5 | center | 16s | ROM weak, angular chirped, broad spec
20190130 | 17s | 805 | 0 | 805 |  |  | 900 | 1800 | out | 1100 | 39300 | 28 | 2.55 |  | 0.1489 | 0.1806 | 2.7462 | 8 | o | 17 | center | 17s | ROM weak, angular chirped, broad spec, two sources
20190130 | 18s | 805 | 0 | 805 |  | 800 | 750 | 1500 | out | 1100 | 39300 | 36 | 2.52 |  | 0.111 | 0.1423 | 2.7138 | 7 | x,y | 6.5 | center | 18s | ROM, multiple lines, angular chirped
20190130 | 19s | 805 | 0 | 805 |  | 800 | 750 | 1500 | out | 1100 | 39300 | 36 | 2.4 |  | 0.1188 | 0.1459 | 2.5846 | 5.2 | x,y | 6.5 | center | 19s | ROM, high div, angular chirped R
20190130 | 20s | 803 | 0 | 803 |  |  | 750 | 1500 | out | 1100 | 39300 | 33 | 2.32 |  | 0.1463 | 0.1637 | 2.4985 | 6.3 | y | 17 | center | 20s | ROM, high div, modulations in between, partly very broad
20190130 | 21s | 800 | 0 | 800 |  |  | 750 | 1500 | out | 900 | 39100 | 30 | 3.35 |  | 0.1663 | 0.2038 | 3.6077 | 8 | o | 17 | center | 21s | ROM weak, high div, modulations in between, partly very broad
20190130 | 22s | 802 | 0 | 802 |  | 790 | 750 | 1500 | out | 900 | 39100 | 32 | 3.26 |  | 0.1503 | 0.1826 | 3.5108 | 7.3 | o | 17 | center | 22s | ROM weak, high div, two sources, one chirped
20190130 | 23s | 802 | 0 | 802 |  |  | 750 | 1500 | out | 900 | 39100 | 42 | 3.24 |  | 0.1625 | 0.1968 | 3.4892 | 5.2 | z | 7.5 | center | 23s | ROM very bright, narrow spec, inbetween modulatons
20190130 | 24s | 800 | 0 | 800 |  | 794 | 750 | 1500 | out | 900 | 39100 | 35 | 3.12 |  | 0.1423 | 0.1812 | 3.36 | 6.8 | x,y | 17 | center | 24s | Rom weak, two separated lines, angular chirped
20190130 | 25s | 793 | 0 | 793 |  | 800 | 750 | 1500 | out | 900 | 39100 | 34 | 3.11 |  | 0.1485 | 0.1836 | 3.3492 | 9 | x,y | 17 | center | 25s | Rom weak, two separated lines, angular chirped
20190130 | 26s | 800 | 0 | 800 |  |  | 750 | 1500 | out | 900 | 39100 | 37 | 2.8 |  | 0.1278 | 0.164 | 3.0154 | 11 | x,y | 17 | center | 26s | ROM, narrow sped, wide div
20190130 | 27s | 798 | 0 | 798 |  |  | 750 | 1500 | out | 900 | 39100 | 30 | 2.68 |  | 0.1429 | 0.1808 | 2.8862 | 6.5 | o | 6.5 | center | 27s | Rom weak, broad spec
20190130 | 28s | 794 | 0 | 794 |  | 800 | 750 | 1500 | out | 900 | 39100 | 33 | 2.75 |  | 0.1404 | 0.1747 | 2.9615 | 9.6 | x,y | 17 | center | 28s | Rom weak, two lines, angular chirp
20190130 | 29s | 794 | 0 | 794 |  |  | 550 | 1100 | out | 900 | 39100 | 25 | 3.02 |  | 0.1384 | 0.1786 | 3.2523 | 8.1 | x,y | 17 | center | 29s | Rom very weak, broad
20190130 | 30s | 795 | 0 | 795 |  | 805 | 550 | 1100 | out | 900 | 39100 | 25 | 3.09 |  | 0.1209 | 0.1537 | 3.3277 | 10 | x,y | 17 | center | 30s | weak, angular chirp
20190130 | 31s |  | 0 |  |  |  | 550 | 1100 | out | 900 | 39100 | 0 | 0 |  | 0.1218 | 0.1568 | 0 | 0 |  | 0 | off | 31s | BP
20190130 | 32s |  | 0 |  |  |  | 550 | 1100 | out | 900 | 39100 | 0 | 2.84 |  | 0.1246 | 0.1614 | 3.0585 | 0 |  | 0 | center | 32s | BP
20190130 | 33s | 791 | 0 | 791 |  |  | 550 | 1100 | out | 900 | 39100 | 0 | 2.84 |  | 0.1386 | 0.1792 | 3.0585 | 0 |  | 0 | center | 33s
20190130 | 34s | 800 | 0 | 800 |  | 791 | 550 | 1100 | out | 900 | 39100 | 0 | 2.66 |  | 0.1294 | 0.1671 | 2.8646 | 0 |  | 0 | center | 34s | weak
20190130 | 35s | 794 | 0 | 794 |  |  | 550 | 1100 | out | 900 | 39100 | 0 | 2.57 |  | 0.1295 | 0.1673 | 2.7677 | 0 |  | 0 | center | 35s
20190121 | 1 |  | 815 | 815 |  | 790 | 0 | 0 | 2.5 | 300 | 38500 | 20 | 4.5 | 0.9665 | 0.118 | 1.39 | 2.52 | 0 |  | 17 | center | 1 | CWE, modulation hard to fit
20190121 | 2 |  | 790 | 790 |  | 814 | 0 | 0 | 2.5 | 300 | 38500 | 19 | 4.2 | 0.8205 | 0.1942 | 1.266 | 2.352 | 0 |  | 17 | center | 2 | CWE, two sources, one narrow spec modulated | low cutoff
20190121 | 3 |  | 814 | 788 |  | 814 | 0 | 0 | 2.5 | 300 | 38500 | 20 | 4.2 | 0.7414 | 0.2241 | 1.174 | 2.352 | 0 |  | 17 | center | 3 | CWE, two sources, one narrow spec modulated
20190121 | 4 |  | 791 | 791 |  |  | 0 | 0 | 2.5 | 600 | 38800 | 19 | 4.3 | 0.5718 | 0.2247 | 0.9926 | 2.408 | 0 |  | 17 | center | 4 | CWE, two sources, one narrow, one very broad, modulated
20190121 | 5 |  | 0 |  |  |  | 0 | 0 | 2.5 | 600 | 38800 | 19 | 4.3 | 0.4719 | 0.2486 | 0.8715 | 2.408 | 0 |  | 17 | center | 5 | CWE, two sources, one narrow, one very broad, modulated
20190121 | 6 | 824 | 800 | 824 |  | 800 | 1100 | 2200 | 2.5 | 600 | 38800 | 24 | 4.3 | 3.804 | 0.2526 | 4.798 | 2.408 | 0 |  | 17 | off | 6 | two sources, one ROM wide spec, one highly modulated |  | denting
20190121 | 7 | 778 | 785 | 778 |  | 785 | 1100 | 2200 | 2.5 | 600 | 38800 | 27 | 4.2 | 1.801 | 0.2147 | 2.569 | 2.352 | 0 |  | 17 | off | 7 | two sources, one ROM wide spec, one highly modulated
20190121 | 8 | 790 | 825 | 825 |  | 825 | 1100 | 2200 | 2.5 | 600 | 38800 | 31 | 4.41 | 8.3 | 0.1924 | 9.83 | 2.4696 | 0 |  | 17 | center | 8 | multi sources, broad spec ROM, one angular chirped | one angular chirped
20190121 | 9 | 775 | 825 | 825 |  |  | 1100 | 2200 | 2.5 | 600 | 38800 | 24 | 4.2 | 2.382 | 0.1573 | 3.103 | 2.352 | 0 |  | 17 | center | 9 | two sources, one ROM wide spec, one highly modulated
20190121 | 10 | 804 | 825 | 825 | 804 | 835 | 1100 | 2200 | 2.5 | 600 | 38800 | 32 | 4.2 | 5.265 | 0.177 | 6.429 | 2.352 | 0 |  | 17 | center | 10 | multi sources, broad spec ROM, one angular chirped
20190121 | 11 |  | 828 | 828 |  | 760 | 1100 | 2200 | 2.5 | 0 | 38200 | 24 | 3.9 | 10.73 | 0.1281 | 13.48 | 2.184 | 0 |  | 8.5 | center | 11 | sharp cutoff redshift, ultrabraod spec, interference | bright
20190121 | 12 | 782 | 826 | 826 |  |  | 1100 | 2200 | 2.5 | 0 | 38200 | 23 | 4 | 6.184 | 0.1139 | 7.375 | 2.24 | 0 |  | 17 | center | 12 | multi sources, one sharp lines, broad interference inbetween
20190121 | 13 |  | 830 | 830 |  |  | 1100 | 2200 | 2.5 | 0 | 38200 | 27 | 4.2 | 6.524 | 0.1494 | 7.948 | 2.352 | 0 |  | 8 | center | 13 | Rom weak, one sharp lines, broad interference inbetween
20190121 | 14 |  | 835 | 835 |  |  | 1100 | 2200 | 2.5 | 0 | 38200 | 24 | 4 | 9.861 | 0.1455 | 12.26 | 2.24 | 0 |  | 8 | center | 14 | Rom weak, one sharp lines, broad interference inbetween
20190121 | 15 |  | 835 | 835 |  |  | 1100 | 2200 | 2.5 | 0 | 38200 | 23 | 4.1 | 7.381 | 0.118 | 9.124 | 2.296 | 0 |  | 11 | center | 15 | sharp lines, interference in between, chevron
20190121 | 16 |  | 822 | 822 |  | 800 | 1100 | 2200 | 2.5 | -300 | 37900 | 21 | 3.9 | 2.06 | 0.08821 | 2.669 | 2.184 | 0 |  | 17 | off | 16 | strange spatial modulation, chevron
20190121 | 17 | 822 | 800 | 800 |  | 825 | 1100 | 2200 | 2.5 | -300 | 37900 | 32 | 3.99 | 8.71 | 0.1363 | 11.11 | 2.2344 | 0 |  | 17 | center | 17 | ROM weak, narrow spec, halt integers , one angular chirped
20190121 | 18 |  | 775 | 800 | 800 | 775 | 1100 | 2200 | 2.5 | 0 | 38200 | 20 | 4.2 | 3.309 | 0.1329 | 4.433 | 2.352 | 0 |  | 17 | center | 18 | modulations regular patterns x, chevron
20190121 | 19 |  | 775 | 800 | 825 | 790 | 1100 | 2200 | 2.5 | 0 | 38200 | 21 | 4.2 | 4.579 | 0.1538 | 5.972 | 2.352 | 0 |  | 17 | center | 19 | modulations regular patterns x, chevron
20190121 | 20 | 800 | 830 | 800 |  | 830 | 1100 | 2200 | 2.5 | 600 | 38800 | 28 | 4.5 | 4.629 | 0.1821 | 6.158 | 2.52 | 0 |  | 17 | off | 20 | ROM weak, Rom narrow spec, cristmas tree / full octave with submodulations
20190121 | 21 | 800 | 790 | 800 |  | 790 | 1100 | 2200 | 2.5 | 600 | 38800 | 31 | 4.5 | 4.845 | 0.1567 | 6.076 | 2.52 | 0 |  | 2.3 | center | 21 | two sources one angular chirped, broard spec, div of one source
20190121 | 22 |  | 0 |  |  |  | 1100 | 2200 | 2.5 | 900 | 39100 | 0 | 0 | 0.2198 | 0.0534 | 0.3072 | 0 | 0 |  | 0 | off | 22
20190121 | 23 | 808 | 0 | 800 |  | 808 | 1100 | 2200 | 2.5 | 900 | 39100 | 32 | 4.5 | 2.425 | 0.1871 | 3.466 | 2.52 | 0 |  | 17 | center | 23 | two Rom sources, broad div, one angular chirped
20190121 | 24 | 804 | 816 | 804 |  | 816 | 1100 | 2200 | 2.5 | 900 | 39100 | 32 | 4.5 | 4.904 | 0.2374 | 6.408 | 2.52 | 0 |  | 17 | center | 24 | two Rom sources, broad div, one angular chirped
20190121 | 25 | 804 | 0 | 804 |  |  | 1100 | 2200 | out | 900 | 39100 | 32 | 4.5 | 3.204 | 0.2697 | 4.528 | 2.52 | 0 |  | 5.5 | center | 25 | ROM bright, wide spec, broad divergence
20190121 | 26 | 804 | 818 | 804 |  |  | 1100 | 2200 | out | 900 | 39100 | 32 | 4.5 | 4.573 | 0.2766 | 5.998 | 2.52 | 0 |  | 7.5 | center | 26 | Rom bright, angular chirped, inbetween lines, broad div
20190121 | 27 | 803 | 0 | 803 |  |  | 1100 | 2200 | out | 900 | 39100 | 32 | 4.5 | 4.984 | 0.3115 | 6.781 | 2.52 | 0 |  | 6.5 | center | 27 | Rom bright, angular chirped, inbetween lines, broad div
20190121 | 28 | 800 | 0 | 800 |  | 790 | 1100 | 2200 | out | 600 | 38800 | 29 | 4.5 | 2.473 | 0.101 | 3.096 | 2.52 | 0 |  | 2.7 | center | 28 | two sources, one angular chirped |  |  | blue
20190121 | 29 | 800 | 0 | 800 |  | 790 | 1100 | 2200 | out | 600 | 38800 | 29 | 4.5 | 1.728 | 0.1571 | 2.304 | 2.52 | 0 |  | 3.5 | center | 29 | two sources, one angular chirped |  |  | blue
20190121 | 30 |  | 832 | 832 |  |  | 1100 | 2200 | out | 300 | 38500 | 22 | 4.5 | 3.221 | 0.1499 | 4.214 | 2.52 | 0 |  | 17 | center | 30 | sharp lines, interference in between, chevron
20190121 | 31 |  | 832 | 832 |  |  | 1100 | 2200 | out | 300 | 38500 | 25 | 4.4 | 2.424 | 0.1457 | 3.173 | 2.464 | 0 |  | 17 | center | 31 | sharp lines, interference in between, chevron
20190121 | 32 |  | 832 | 832 |  |  | 1100 | 2200 | out | 300 | 38500 | 24 | 4.4 | 3.199 | 0.08299 | 3.912 | 2.464 | 0 |  | 17 | center | 32 | sharp lines, interference in between, chevron
20190121 | 33 |  | 0 |  |  |  | 0 | 0 | out | 300 | 38500 | 18 | 4.5 | 0.4421 | 0.1321 | 0.7362 | 2.52 | 0 |  | 17 | center | 33 | not fitable | weak
20190121 | 34 |  | 0 |  |  |  | 0 | 0 | out | 300 | 38500 | 18 | 4.5 | 0.4876 | 0.1716 | 0.8276 | 2.52 | 0 |  | 17 | center | 34 | not fitable | weak
20190121 | 35 |  | 0 |  |  |  | 0 | 0 | out | 300 | 38500 | 0 | 4.5 | 0.3399 | 0.1122 | 0.4978 | 2.52 | 0 |  | 17 | center | 35
20190121 | 36 |  | 830 | 830 |  |  | 1100 | 2200 | 11.3 | 300 | 38500 | 21 | 4.4 | 2.111 | 0.1657 | 2.862 | 2.464 | 0 |  | 17 | off | 36 | broad, fringes, chevron
20190121 | 37 |  | 830 | 830 |  |  | 1100 | 2200 | 11.3 | 300 | 38500 | 25 | 4.6 | 4.696 | 0.1343 | 5.887 | 2.576 | 0 |  | 17 | center | 37 | broad fringes, chevron, ROM weak, narrow spec
20190121 | 38 | 800 | 830 | 830 |  | 812 | 1100 | 2200 | 11.3 | 300 | 38500 | 28 | 4.7 | 5.098 | 0.0997 | 6.494 | 2.632 | 0 |  | 17 | center | 38 | broad fringes, narrow spec, ROM weak
20190121 | 39 | 800 | 830 | 830 |  | 812 | 1100 | 2200 | 11.3 | 300 | 38500 | 29 | 4.7 | 2.603 | 0.1164 | 3.394 | 2.632 | 0 |  | 17 | center | 39 | broad fringes, narrow spec, ROM weak |  | regular modulations in x
20190121 | 40 | 803 | 0 | 826 |  | 803 | 1100 | 2200 | 11.3 | 600 | 38800 | 32 | 4.7 | 1.305 | 0.1549 | 1.888 | 2.632 | 0 |  | 17 | off | 40 | ROM weak, angular chirp, broad spec, fringes
20190121 | 41 | 800 | 0 | 800 |  | 29 | 1100 | 2200 | 11.3 | 600 | 38800 | 29 | 4.7 | 2.572 | 0.1594 | 3.354 | 2.632 | 0 |  | 2.6 | center | 41 | ROM weak, angular chirp, broad spec, fringes, chevron
20190121 | 42 | 804 | 826 | 804 |  | 826 | 1100 | 2200 | 11.3 | 600 | 38800 | 30 | 4.7 | 0.9548 | 0.1329 | 1.433 | 2.632 | 0 |  | 17 | center | 42 | ROM weak, two sources one angular chirped
20190121 | 43 | 803 | 0 | 803 |  |  | 1100 | 2200 | 11.3 | 900 | 39100 | 32 | 4.7 | 2.594 | 0.2637 | 3.574 | 2.632 | 0 |  | 17 | center | 43 | ROM, high div, multiple lines blueshit
20190121 | 44 | 800 | 0 | 800 |  |  | 1100 | 2200 | 11.3 | 900 | 39100 | 32 | 4.7 | 1.518 | 0.1334 | 2.174 | 2.632 | 0 |  | 17 | center | 44 | ROM, high div, multiple lines blueshit |  | denting29
20190121 | 45 | 800 | 0 | 800 |  |  | 1100 | 2200 | 11.3 | 900 | 39100 | 32 | 4.7 | 2.095 | 0.1869 | 2.906 | 2.632 | 0 |  | 17 | center | 45 | ROM high div angular chirp, wide spec, spatial mod
20190121 | 46 |  | 800 | 800 | Check 2 w beam |  | 0 | 0 | 11.3 | 900 | 39100 | 20 | 4.7 | 0.2241 | 0.1712 | 0.4962 | 2.632 | 0 |  | 3 | off | 46 | weak christmas tree
20190121 | 47 |  | 800 | 800 | Check 2 w beam |  | 0 | 0 | 11.3 | 900 | 39100 | 20 | 4.7 | 0.2249 | 0.1815 | 0.5025 | 2.632 | 0 |  | 3 | center | 47 | weak christmas tree
20190121 | 48 |  | 800 | 800 | Check 2 w beam |  | 0 | 0 | 11.3 | 900 | 39100 | 19 | 4.7 | 0.06869 | 0.2875 | 0.382 | 2.632 | 0 |  | 3 | center | 48 | weak christmas tree
20190121 | 49 |  | 826 | 826 | Check 2 w beam |  | 0 | 0 | 11.3 | 600 | 38800 | 21 | 4.5 | 0.2515 | 0.233 | 0.5726 | 2.52 | 0 |  | 17 | center | 49 | two sources one angular chirped
20190121 | 50 |  | 0 |  | Check 2 w beam |  | 0 | 0 | 11.3 | 600 | 38800 | 19 | 4.8 | 0.2401 | 0.1334 | 0.4594 | 2.688 | 0 |  | 0 | center | 50 | weak
20190121 | 51 |  | 826 | 826 |  |  | 250 | 500 | 11.3 | 600 | 38800 | 19 | 4.7 | 0.2951 | 0.09576 | 0.4966 | 2.632 | 0 |  | 0 | center | 51
20190121 | 52 |  | 0 |  |  |  | 250 | 500 | 11.3 | 600 | 38800 | 19 | 4.85 | 0.5397 | 0.1124 | 0.8493 | 2.716 | 0 |  | 17 | center | 52 | three sources not fitable micro structure in E
20190121 | 53 |  | 0 |  |  |  | 250 | 500 | 11.3 | 600 | 38800 | 19 | 4.4 | 0.2571 | 0.06962 | 0.3673 | 2.464 | 0 |  | 0 | center | 53
20190117 | 1 | 826 |  | 826 |  | 800 | 0 | 0 | out | -300 | 37900 | 21 | 3.7 | 1.107 |  | 2.59 | 2.072 | 0 |  | 17 | center | 1 | broad interference
20190117 | 2 | 826 |  | 826 |  | 800 | 0 | 0 | out | -300 | 37900 | 24 | 3.6 | 1.334 |  | 2.92 | 2.016 | 0 |  | 17 | center | 2 | Very weak ROM, broad interference
20190117 | 3 | 826 |  | 826 | 812 | 800 | 0 | 0 | out | -300 | 37900 | 21 | 3.7 | 0.8437 |  | 2.066 | 2.072 | 0 |  | 17 | center | 3 | broad interference
20190117 | 4 | 826 |  | 826 |  |  | 0 | 0 | out | -300 | 37900 | 21 | 3.7 | 0.7601 |  | 1.857 | 2.072 | 0 |  | 17 | center | 4 | broad interference, narrow spec lines
20190117 | 5 | 826 |  | 826 |  |  | 0 | 0 | out | -300 | 37900 | 21 | 3.6 | 0.9345 |  | 2.197 | 2.016 | 0 |  | 17 | center | 5 | broad interference, narrow spec lines
20190117 | 6 | 826 |  | 826 |  | 800 | 0 | 0 | out | -300 | 37900 | 21 | 3.7 | 0.7884 |  | 1.922 | 2.072 | 0 |  | 17 | center | 6 | broad interference, narrow spec lines
20190117 | 7 | 800 |  | 800 |  | 826 | 400 | 800 | out | -300 | 37900 | 28.5714 | 3.6 | 2.296 |  | 4.622 | 2.016 | 0 |  | 17 | center | 7 | multiple sources, fringes, ROM weak, one angular chirped
20190117 | 8 | 826 |  | 826 |  | 800 | 400 | 800 | out | -300 | 37900 | 28 | 3.7 | 1.029 |  | 2.389 | 2.072 | 0 |  | 17 | center | 8 | multiple sources, fringes, ROM weak, one angular chirped, chevron in CWE
20190117 | 9 | 826 |  | 826 |  | 840 | 400 | 800 | out | -300 | 37900 | 26 | 3.6 | 3.771 |  | 6.881 | 2.016 | 0 |  | 17 | center | 9 | two sources, fringes, chevron, narrows pec, ROM weak
20190117 | 10 | 826 |  | 826 |  | 800 | 400 | 800 | out | -300 | 37900 | 26 | 3.6 | 1.468 |  | 3.284 | 2.016 | 0 |  | 17 | center | 10 | two sources, chevron, ROM weak, narrow spec
20190117 | 11 | 826 |  | 826 |  | 800 | 400 | 800 | out | -300 | 37900 | 21 | 3.4 | 1.284 |  | 2.993 | 1.904 | 0 |  | 17 | center | 11 | fringes, chevron, narrow spec
20190117 | 12 | 826 |  | 826 |  | 800 | 400 | 800 | out | -300 | 37900 | 28 | 3.7 | 2.387 |  | 4.625 | 2.072 | 0 |  | 17 | center | 12 | ROM weak, narrow spec, chevron, fringes, two sources, angular chirp
20190117 | 13 | 800 |  | 800 |  | 826 | 400 | 800 | out | -300 | 37900 | 27 | 3.7 | 2.197 |  | 4.297 | 2.072 | 0 |  | 17 | center | 13 | ROM weak, narrow spec, chevron, fringes, two sources, angular chirp
20190117 | 14 | 800 |  | 800 |  | 826 | 400 | 800 | out | -300 | 37900 | 28 | 3.6 | 1.82 |  | 3.795 | 2.016 | 0 |  | 17 | center | 14 | ROM weak, narrow spec, chevron, fringes, two sources, angular chirp
20190117 | 15 | 826 |  | 826 |  |  | 400 | 800 | out | 0 | 38200 | 26 | 3.6 | 1.518 |  | 3.261 | 2.016 | 0 |  | 17 | center | 15 | chevron, Rom weak, narrow spec, fringes
20190117 | 16 | 826 |  | 826 |  | 818 | 400 | 800 | out | 0 | 38200 | 27 | 3.6 | 2.23 |  | 4.677 | 2.016 | 0 |  | 17 | center | 16 | chevron, Rom weak, narrow spec, fringes
20190117 | 17 | [5 empty] | 400 | 800 | out | 0 | 38200 |  | 0 | 0.001824 |  | 0.004635 | 0 | 0 |  | 0 | off | 17
20190117 | 18 | 783 |  | 783 |  |  | 400 | 800 | out | 0 | 38200 | 28 | 3.5 | 0.8389 |  | 1.957 | 1.96 | 0 |  | 17 | center | 18 | chevron, Rom weak, narrow spec, fringes
20190117 | 19 | 826 |  | 826 |  | 820 | 400 | 800 | out | 0 | 38200 | 28 | 3.8 | 0.8352 |  | 2.092 | 2.128 | 0 |  | 17 | center | 19 | chevron, Rom weak, narrow spec, fringes
20190117 | 20 | 798 |  | 798 |  | 814 | 400 | 800 | out | 300 | 38500 | 29 | 4 | 1.843 |  | 4.145 | 2.24 | 0 |  | 17 | center | 20 | ROM bright, multi lines, chevron,
20190117 | 21 | 800 |  | 800 |  |  | 400 | 800 | out | 300 | 38500 | 29 | 3.5 | 2.639 |  | 5.02 | 1.96 | 0 |  | 17 | center | 21 | ROM bright, multi lines, chevron, angular chirp
20190117 | 22 | 800 |  | 800 |  |  | 400 | 800 | out | -600 | 37600 | 28 | 3.5 | 0.1144 |  | 0.6788 | 1.96 | 0 |  | 17 | center | 22 | ROM with angular chirp, weak, denting, chevron
20190117 | 23 | 826 |  | 826 |  |  | 400 | 800 | out | -900 | 37300 | 28 | 3.6 | 2.542 |  | 4.717 | 2.016 | 0 |  | 17 | center | 23 | CWE cutoff, ROM weak, multiple lines, narrow spec
20190117 | 24 | 826 |  | 826 |  | 800 | 400 | 800 | out | 300 | 38500 | 27 | 3.8 | 1.257 |  | 2.7 | 2.128 | 0 |  | 17 | center | 24 | chevron, Rom weak, narrow spec, fringes
20190117 | 25 | 803 |  | 803 |  |  | 400 | 800 | out | 300 | 38500 | 29 | 5.3 | 0.6227 |  | 1.684 | 2.968 | 0 |  | 17 | center | 25 | ROM weak, wide spec, fringes, multi sources, some ROM
20190117 | 26 | [5 empty] | 0 | 0 | out | 300 | 38500 | 20 | 5.3 | 0.06496 |  | 0.5946 | 2.968 | 0 |  | 17 | center | 26 | not evaluable long, broad spectrum, interference broad modulated one
20190117 | 27 | [5 empty] | 0 | 0 | out | 300 | 38500 | 20 | 5.6 | 0.2025 |  | 0.848 | 3.136 | 0 |  | 17 | center | 27 | not evaluable long, broad spectrum, interference broad modulated one
20190117 | 28 | 829 |  | 829 |  |  | 200 | 400 | out | 300 | 38500 | 24 | 4.8 | 0.8815 |  | 2.206 | 2.688 | 0 |  | 17 | center | 28 | long, broad spectrum, interference broad modulated one
20190117 | 29 | 800 |  | 800 |  | 826 | 400 | 800 | out | 300 | 38500 | 28 | 4.7 | 2.215 |  | 4.811 | 2.632 | 0 |  | 3.7 | center | 29 | ROM with two sources, second CWE |  |  | divergence ROM = narrow
20190117 | 30 | 800 |  | 800 |  | 826 | 400 | 800 | out | 300 | 38500 | 28 | 4.9 | 1.057 |  | 2.717 | 2.744 | 0 |  | 5 | center | 30 | ROM with two sources, fringes, wide spec |  |  | divergence ROM = narrow
20190117 | 31 | 800 |  | 800 |  | 770 | 400 | 800 | out | 300 | 38500 | 28 | 4.8 | 1.55 |  | 3.595 | 2.688 | 0 |  | 17 | center | 31 | ROM with two sources, fringes, wide spec |  |  | divergence ROM = narrow
20190117 | 32 | 800 |  | 800 |  | 770 | 800 | 1600 | out | 300 | 38500 | 28 | 4.3 | 0.3891 |  | 1.114 | 2.408 | 0 |  | 17 | center | 32 | ROM weak, wide spec, chevron, spatial dependency |  |  | divergence ROM = narrow
20190117 | 33 | [5 empty] | 800 | 1600 | out | 300 | 38500 | 0 | 3.6 | -0.1391 |  | 0.05828 | 2.016 | 0 |  | 17 | center | 33
20190117 | 34 | 800 |  | 800 |  |  | 0 | 0 | out | 300 | 38500 | 28 | 2.48 | 0.09935 |  | 0.4692 | 1.3888 | 0 |  | 17 | center | 34 | ROM weak, wide spec, chevron, spatial dependency
20190117 | 35 | [5 empty] | 0 | 0 | out | 300 | 38500 | 0 | 0 | 0.0005487 |  | 0.001544 | 0 | 0 |  | 0 | off | 35
20190117 | 36 | [5 empty] | 0 | 0 | out | 300 | 38500 | 0 | 0 | -0.004782 |  | -0.003799 | 0 | 0 |  | 0 | off | 36
20190117 | 37 | 820 |  | 820 |  |  | 0 | 0 | out | 300 | 38500 | 26 | 0 | 0.2608 |  | 0.8335 | 0 | 0 |  | 17 | center | 37 | fringes, chevron,
20190116 | 3 | [5 empty] | 0 | 0 | 2.5 | 0 | 38200 | 0 | 3.8 | 1.002 |  | 2.532 | 2.128 | 0 |  | 17 | center | 3
20190116 | 4 | [5 empty] | 400 | 800 | 2.5 | 0 | 38200 | 0 | 3.76 | 0.00119 |  | 0.003407 | 2.1056 | 0 |  | 17 | center | 4
20190116 | 5 | [5 empty] | 800 | 1600 | 2.5 | 0 | 38200 | 0 | 3.75 | -0.1324 |  | 0.07802 | 2.1 | 0 |  | 17 | center | 5
20190116 | 6 | [5 empty] | 800 | 1600 | 2.5 | 0 | 38200 | 0 | 3.9 | -0.113 |  | 0.09989 | 2.184 | 0 |  | 17 | center | 6
20190116 | 7 | 820 |  | 820 |  |  | 800 | 1600 | 2.5 | 0 | 38200 | 18 | 3.2 | -0.1371 |  | 0.09808 | 1.792 | 0 |  | 17 | center | 7 | very weak, narrow spec, splitted
20190116 | 8 | 825 |  | 825 |  |  | 800 | 1600 | 2.5 | 0 | 38200 | 18 | 3.7 | -0.123 |  | 0.09079 | 2.072 | 0 |  | 17 | center | 8 | very weak, narrow spec, splitted
20190116 | 9 | 825 |  | 825 |  | 800 | 800 | 1600 | 2.5 | 0 | 38200 | 21 | 3.8 | -0.1357 |  | 0.09541 | 2.128 | 0 |  | 17 | center | 9 | broad chirped, spatially modulated
20190116 | 10 | 825 |  | 825 |  | 800/ 812 | 800 | 1600 | 2.5 | 0 | 38200 | 27.5862 | 3.5 | -0.1368 |  | 0.115 | 1.96 | 0 |  | 17 | center | 10 | ROM weak, wide div, narrow spec, multiple lines, modulated CWE, chevron
20190116 | 11 | 825 |  | 825 |  | 800/ 812 | 800 | 1600 | 2.5 | 0 | 38200 | 24 | 3.6 | -0.1223 |  | 0.1663 | 2.016 | 0 |  | 17 | center | 11 | ROM weak, spatial regular pattern, chevron, narrow spec, wide spec
20190116 | 12 | 832 |  | 832 | 825 | 800 | 800 | 1600 | 2.5 | 0 | 38200 | 24 | 3.7 | 0.5774 |  | 1.475 | 2.072 | 0 |  | 17 | center | 12 | ROM weak, spatial regular pattern, chevron, narrow spec, wide spec
20190116 | 13 | 830 |  | 830 |  | 800 | 1200 | 2400 | 2.5 | 0 | 38200 | 27 | 3.5 | 3.54 |  | 6.768 | 1.96 | 0 |  | 17 | center | 13 | ROM weak, spatial regular pattern, chevron, narrow spec, wide spec
20190116 | 14 | 825 |  | 825 |  | 800 | 1200 | 2400 | 2.5 | 0 | 38200 | 27 | 3.7 | 1.314 |  | 2.847 | 2.072 | 0 |  | 17 | center | 14 | ROM weak, spatial regular pattern, chevron, narrow spec, wide spec
20190116 | 15 | 825 |  | 825 |  | 800 | 1200 | 2400 | 2.5 | 0 | 38200 | 27 | 3.76 | 0.9525 |  | 2.139 | 2.1056 | 0 |  | 17 | center | 15 | ROM weak, spatial regular pattern, chevron, narrow spec, wide spec
20190116 | 16 | 825 |  | 825 |  | 800 | 1200 | 2400 | 2.5 | 0 | 38200 | 28 | 3.5 | 0.9973 |  | 2.61 | 1.96 | 0 |  | 17 | center | 16 | ROM weak, spatial regular pattern, chevron, narrow spec, wide spec
20190116 | 17 | 825 |  | 825 |  | 800 | 1200 | 2400 | 2.5 | 0 | 38200 | 27 | 3.5 | 1.845 |  | 4.059 | 1.96 | 0 |  | 17 | center | 17 | ROM weak, spatial regular pattern, chevron, narrow spec, wide spec
20190116 | 18 | 828 |  | 828 | 823 | 800 | 1200 | 2400 | 2.5 | 0 | 38200 | 28 | 3.8 | 3.91 |  | 7.51 | 2.128 | 0 |  | 17 | center | 18 | ROM weak, two sources, spatial regular pattern, chevron, narrow spec, wide spec
20190116 | 19 | 828 |  | 828 |  | 800 | 1200 | 2400 | 2.5 | 0 | 38200 | 26 | 3.6 | 1.084 |  | 2.506 | 2.016 | 0 |  | 17 | center | 19 | ROM weak, two sources, spatial regular pattern, chevron, narrow spec, wide spec
20190116 | 20 | 828 |  | 828 | 823 | 800 | 1200 | 2400 | 2.5 | 0 | 38200 | 27 | 3.9 | 2.103 |  | 4.495 | 2.184 | 0 |  | 17 | center | 20 | ROM weak, two sources, spatial regular pattern, chevron, narrow spec, wide spec
20190116 | 21 | 828 |  | 828 | 823 | 800 | 1200 | 2400 | 2.5 | 0 | 38200 | 28 | 3.8 | 3.255 |  | 6.292 | 2.128 | 0 |  | 17 | off | 21 | ROM weak, two sources, spatial regular pattern, chevron, narrow spec, wide spec
20190116 | 22 | 800 |  | 800 |  | 800 | 1400 | 2800 | 2.5 | 0 | 38200 | 21 | 3.9 | 1.101 |  | 2.194 | 2.184 | 0 |  | 17 | off | 22 | disturbed
20190116 | 23 | 828 |  | 828 | 823 | 800 | 1400 | 2800 | 2.5 | 0 | 38200 | 28 | 3.9 | 1.981 |  | 4.134 | 2.184 | 0 |  | 17 | center | 23 | ROM weak, two sources, spatial regular pattern, chevron, narrow spec, wide spec
20190116 | 24 | 828 |  | 828 | 823 | 800 | 1400 | 2800 | 2.5 | 0 | 38200 | 28 | 3.95 | 0.3572 |  | 1.118 | 2.212 | 0 |  | 17 | center | 24 | ROM weak, two sources, spatial regular pattern, chevron, narrow spec, wide spec
20190116 | 25 | 826 |  | 826 |  |  | 1400 | 2800 | 2.5 | 0 | 38200 | 28 | 3.94 | 0.9973 |  | 2.331 | 2.2064 | 0 |  | 17 | center | 25 | ROM weak, two sources, spatial regular pattern, chevron, narrow spec, wide spec
20190116 | 26 | 826 |  | 826 |  | 800 | 1400 | 2800 | 2.5 | 0 | 38200 | 21 | 3.92 | 0.9663 |  | 2.354 | 2.1952 | 0 |  | 17 | center | 26 | chirped spatial distribution
20190116 | 27 | [5 empty] | 200 | 400 | 2.5 | 0 | 38200 | 18 | 4.1 | 0.06617 |  | 0.5185 | 2.296 | 0 |  | 17 | off | 27
20190116 | 28 | [5 empty] | 200 | 400 | 2.5 | 0 | 38200 | 18 | 4.1 | -0.04776 |  | 0.2788 | 2.296 | 0 |  | 17 | off | 28
20190116 | 29 | [5 empty] | 200 | 400 | 2.5 | 0 | 38200 | 18 | 4.2 | 0.1142 |  | 0.6472 | 2.352 | 0 |  | 17 | off | 29 | cant be fitted | modulations in E
20190116 | 30 | 800 |  | 800 |  |  | 200 | 400 | 2.5 | 0 | 38200 | 18 | 4.14 | 0.1127 |  | 0.6293 | 2.3184 | 0 |  | 17 | center | 30 |  | modulations in E
20190116 | 31 | [5 empty] | 200 | 400 | out | 0 | 38200 | 18 | 4.12 | -0.04336 |  | 0.298 | 2.3072 | 0 |  | 17 | center | 31 | cant be fitted
20190116 | 32 | [5 empty] | 200 | 400 | out | 0 | 38200 | 17 | 4 | -0.1099 |  | 0.1201 | 2.24 | 0 |  | 17 | center | 32
20190116 | 33 | [5 empty] | 200 | 400 | out | 0 | 38200 | 17 | 4.4 | -0.1123 |  | 0.1269 | 2.464 | 0 |  | 17 | center | 33
20190116 | 34 | [5 empty] | 1400 | 2800 | out | 0 | 38200 | 0 | 4.3 | -0.1225 |  | 0.1014 | 2.408 | 0 |  | 17 | center | 34
20190116 | 35 | [5 empty] | 1400 | 2800 | out | 0 | 38200 | 0 | 4.13 | -0.1153 |  | 0.1034 | 2.3128 | 0 |  | 17 | center | 35
20190116 | 36 | [5 empty] | 1400 | 2800 | out | 0 | 38200 | 0 | 4 | -0.1169 |  | 0.03845 | 2.24 | 0 |  | 17 | center | 36
20190116 | 37 | [5 empty] | 1400 | 2800 | out | 0 | 38200 | 0 | 4 | -0.1136 |  | 0.02572 | 2.24 | 0 |  | 17 | center | 37
20190116 | 38 | [5 empty] | 1000 | 2000 | out | 0 | 38200 | 0 | 4.1 | -0.158 |  | 0.04477 | 2.296 | 0 |  | 17 | center | 38
20190116 | 39 | [5 empty] | 1400 | 2800 | 2.5 | 0 | 38200 | 0 | 4 | -0.1017 |  | 0.0004786 | 2.24 | 0 |  | 17 | center | 39
20190116 | 40 | [5 empty] | 0 | 0 | 3.7 | 0 | 38200 | 0 | 2.6 | -0.09424 |  | -0.01674 | 1.456 | 0 |  | 17 | center | 40
20190116 | 41 | [5 empty] | 0 | 0 | 3.7 | 0 | 38200 | 16 | 4 | -0.1357 |  | 0.003411 | 2.24 | 0 |  | 17 | center | 41 | weak
20190116 | 42 | [5 empty] | 0 | 0 | 3.7 | 0 | 38200 | 16 | 4.1 | -0.1633 |  | -0.02072 | 2.296 | 0 |  | 17 | center | 42 | weak
20190116 | 43 | [5 empty] | 0 | 0 | 3.7 | 0 | 38200 | 16 | 4 | -0.1493 |  | 0.0142 | 2.24 | 0 |  | 17 | center | 43 | weak
20190116 | 44 |  |  |  |  | 800 | 0 | 0 | 3.7 | 0 | 38200 | 19 | 4.1 | -0.1139 |  | 0.1737 | 2.296 | 0 |  | 17 | center | 44 | weak
20190116 | 45 | 800 |  | 800 |  | 826 | 0 | 0 | 3.7 | 0 | 38200 | 19 | 4.3 | -0.1018 |  | 0.2498 | 2.408 | 0 |  | 17 | center | 45 | still weak
20190116 | 46 | [5 empty] | 800 | 1600 | 3.7 | 0 | 38200 | 17 | 4.2 | -0.1766 |  | 0.04387 | 2.352 | 0 |  | 17 | center | 46
20190116 | 47 | [5 empty] | 800 | 1600 | 3.7 | 0 | 38200 | 16 | 4.3 | -0.1526 |  | 0.02892 | 2.408 | 0 |  | 17 | center | 47
20190116 | 48 | 800 |  | 800 |  |  | 1200 | 2400 | 3.7 | 0 | 38200 | 19 | 4.4 | -0.05158 |  | 0.3787 | 2.464 | 0 |  | 17 | center | 48 | weak
20190116 | 49 | 800 |  | 800 |  |  | 1200 | 2400 | 3.7 | 0 | 38200 | 19 | 4.4 | -0.1078 |  | 0.21 | 2.464 | 0 |  | 17 | center | 49 | weak
20190116 | 50 | 780 |  | 780 |  |  | 1200 | 2400 | 3.7 | 0 | 38200 | 19 | 4 | -0.06648 |  | 0.2817 | 2.24 | 0 |  | 17 | center | 50 | weak
20190116 | 51 | [5 empty] | 1200 | 2400 | 3.7 | 0 | 38200 | 18 | 4.3 | -0.1355 |  | 0.07035 | 2.408 | 0 |  | 17 | center | 51
20190116 | 52 | [5 empty] | 1200 | 2400 | 3.7 | 0 | 38200 | 16 | 4.2 | -0.1387 |  | 0.04323 | 2.352 | 0 |  | 17 | center | 52
20190116 | 53 | 780 |  | 780 |  | 800 | 1600 | 3200 | 3.7 | 0 | 38200 | 19 | 4.2 | 0.06409 |  | 0.5842 | 2.352 | 0 |  | 17 | center | 53 | modulations in E
20190116 | 54 | 780 |  | 780 |  |  | 1600 | 3200 | 3.7 | 0 | 38200 | 19 | 4.1 | 0.2672 |  | 1.119 | 2.296 | 0 |  | 17 | center | 54 | modulations in E stronger
20190116 | 55 | 780 |  | 780 |  |  | 1600 | 3200 | 3.7 | 0 | 38200 | 19 | 4.1 | -0.005082 |  | 0.3584 | 2.296 | 0 |  | 17 | center | 55 | weak
20190116 | 56 | 780 |  | 780 |  | 800 | 1600 | 3200 | 3.7 | 0 | 38200 | 20 | 4.2 | 0.849 |  | 2.169 | 2.352 | 0 |  | 17 | center | 56 | modulated
20190116 | 57 | 780 |  | 780 |  | 800 | 1600 | 3200 | 3.7 | 0 | 38200 | 20 | 4.1 | 0.6809 |  | 1.795 | 2.296 | 0 |  | 17 | center | 57 | modulated | spatial dependence
20190116 | 58 | [5 empty] | 1600 | 3200 | 3.7 | 0 | 38200 | 20 | 4.1 | 0.5711 |  | 1.598 | 2.296 | 0 |  | 17 | center | 58 | modulated
20190116 | 59 | 828 |  | 828 |  | 29 | 1600 | 3200 | 3.7 | 0 | 38200 | 20 | 4.1 | 0.9057 |  | 2.132 | 2.296 | 0 |  | 17 | off | 59 | separeted lines in E
20190116 | 60 | 828 |  | 828 |  | 29 | 1600 | 3200 | 3.7 | 0 | 38200 | 19 | 4.2 | 0.1248 |  | 0.6811 | 2.352 | 0 |  | 17 | off | 60 | separeted lines in E
20190116 | 61 | 828 |  | 828 |  | 800 | 2100 | 4200 | 3.7 | 0 | 38200 | 19 | 4.2 | 0.289 |  | 1.064 | 2.352 | 0 |  | 17 | center | 61 | modulated | spatial dependence
20190116 | 62 | 828 |  | 828 |  | 800 | 2100 | 4200 | 3.7 | 0 | 38200 | 19 | 4.3 | 0.1709 |  | 0.7686 | 2.408 | 0 |  | 17 | center | 62 | modulated | spatial dependence
20190116 | 63 | 828 |  | 828 |  | 800 | 400 | 800 | 3.7 | 0 | 38200 | 19 | 4.3 | 0.2288 |  | 0.9211 | 2.408 | 0 |  | 17 | center | 63 | modulated | spatial dependence
20190116 | 64 | [5 empty] | 400 | 800 | 3.7 | 0 | 38200 | 18 | 4.5 | -0.1278 |  | 0.1368 | 2.52 | 0 |  | 17 | center | 64 | christams tree but very weak
20190116 | 65 | [5 empty] | 400 | 800 | out | 0 | 38200 | 18 | 4.4 | -0.1417 |  | 0.09664 | 2.464 | 0 |  | 17 | center | 65
20190116 | 66 | [5 empty] | 400 | 800 | 3.7 | 0 | 38200 | 18 | 4.5 | -0.1407 |  | 0.1257 | 2.52 | 0 |  | 17 | center | 66 | christams tree but very weak
20190116 | 67 | [5 empty] | 400 | 800 | 3.7 | 0 | 38200 | 18 | 4.5 | -0.1391 |  | 0.1161 | 2.52 | 0 |  | 17 | center | 67
20190116 | 68 | [5 empty] | 600 | 1200 | 3.7 | 0 | 38200 | 18 | 4.4 | -0.144 |  | 0.09133 | 2.464 | 0 |  | 17 | center | 68
20190116 | 69 | [5 empty] | 900 | 1800 | 3.7 | 0 | 38200 | 19 | 4.3 | -0.1235 |  | 0.147 | 2.408 | 0 |  | 17 | center | 69 | highly modulated in E weak
20190116 | 70 | [5 empty] | 1500 | 3000 | 3.7 | 0 | 38200 | 19 | 4.3 | 0.00759 |  | 0.5122 | 2.408 | 0 |  | 17 | center | 70 | christams tree but very weak
20190115 | 1 | [5 empty] | 0 | 0 | 1.25 | 0 |  | 20 | 4.4 |  |  |  | 2.464
20190115 | 2 | [5 empty] | 0 | 0 | 1.25 | 0 |  | 20 | 4.6 |  |  |  | 2.576
20190115 | 3 | [5 empty] | 0 | 0 | 1.25 | 0 |  | 21 | 4.8 |  |  |  | 2.688
20190115 | 4 | [5 empty] | 0 | 0 | 1.25 | 0 |  | 20 | 4.5 |  |  |  | 2.52
20190115 | 5 | [5 empty] | 0 | 0 | 1.25 | 0 |  | 21 | 4.8 |  |  |  | 2.688
20190115 | 6 | [5 empty] | 300 | 600 | 1.25 | 0 |  | 22 | 3.75 |  |  |  | 2.1
20190115 | 7 | [5 empty] | 600 | 1200 | 1.25 | 0 |  | 28 | 5.2 |  |  |  | 2.912
20190115 | 8 | [5 empty] | 600 | 1200 | 1.25 | 0 |  | 25 | 4.95 |  |  |  | 2.772
20190115 | 9 | [5 empty] | 800 | 1600 | 1.25 | 0 |  | 28 | 5 |  |  |  | 2.8
20190115 | 10 | [5 empty] | 800 | 1600 | 1.25 | 0 |  | 23 | 5.2 |  |  |  | 2.912
20190115 | 11 | [5 empty] | 800 | 1600 | 1.25 | 0 |  | 26 | 4.8 |  |  |  | 2.688
20190115 | 13 | [5 empty] | 800 | 1600 | 1.25 | 0 |  | 28 | 5.3 |  |  |  | 2.968
20190115 | 14 | [5 empty] | 800 | 1600 | 1.25 | 0 |  | 24 | 4.8 |  |  |  | 2.688
20190115 | 15 | [5 empty] | 800 | 1600 | 1.25 | 0 |  | 24 | 5.1 |  |  |  | 2.856
20190115 | 16 | [5 empty] | 1000 | 2000 | 1.25 | 0 |  | 26 | 5 |  |  |  | 2.8
20190115 | 17 | [5 empty] | 1000 | 2000 | 1.25 | 0 |  | 26 | 4.7 |  |  |  | 2.632
20190115 | 18 | [5 empty] | 1000 | 2000 | 1.25 | 0 |  | 25 | 5.2 |  |  |  | 2.912
20190115 | 19 | [5 empty] | 1000 | 2000 | 1.25 | 0 |  | 28 | 5.2 |  |  |  | 2.912
20190115 | 20 | [5 empty] | 1000 | 2000 | 1.25 | 0 |  | 24 | 5.5 |  |  |  | 3.08
20190115 | 21 | [5 empty] | 1000 | 2000 | 2.5 | 0 |  | 18 | 4.3 |  |  |  | 2.408
20190115 | 22 | [5 empty] | 1000 | 2000 | 2.5 | 0 |  | 19 | 4.5 |  |  |  | 2.52
20190115 | 23 | [5 empty] | 1000 | 2000 | 2.5 | 0 |  | 18 | 4.8 |  |  |  | 2.688
20190115 | 24 | [5 empty] | 1000 | 2000 | 2.5 | 0 |  | 21 | 4.8 |  |  |  | 2.688
20190115 | 25 | [5 empty] | 1000 | 2000 | 2.5 | 0 |  | 20 | 4.7 |  |  |  | 2.632
20190115 | 26 | [5 empty] | 1000 | 2000 | 2.5 | 0 |  | 21 | 4.5 |  |  |  | 2.52
20190115 | 27 | [5 empty] | 1200 | 2400 | 2.5 | 0 |  | 22 | 4.3 |  |  |  | 2.408
20190115 | 28 | [5 empty] | 1200 | 2400 | 2.5 | 0 |  | 21 | 4.4 |  |  |  | 2.464
20190115 | 29 | [5 empty] | 1200 | 2400 | 2.5 | 0 |  | 25 | 4.4 |  |  |  | 2.464
20190115 | 30 | [5 empty] | 1200 | 2400 | 2.5 | 0 |  | 27 | 4.5 |  |  |  | 2.52
20190111 | 5 | [5 empty] | 0 |  | 5 | 0 |  | 26 | 3.7 |  |  |  | 2.072
20190111 | 6 | [5 empty] | 0 |  | 5 | 0 |  | 25 | 3.7 |  |  |  | 2.072
20190111 | 7 | [5 empty] | 0 |  | 5 | 0 |  | 25 | 3.7 |  |  |  | 2.072
20190111 | 8 | [5 empty] | 0 |  | 5 | 0 |  | 26 | 3.8 |  |  |  | 2.128
20190111 | 9 | [5 empty] | 0 |  | 5 | 0 |  | 26 | 3.8 |  |  |  | 2.128
20190111 | 10 | [5 empty] | 0 |  | 5 | 0 |  | 27 | 3.7 |  |  |  | 2.072
20190111 | 11 | [5 empty] | 0 |  | 5 | 0 |  | 26 | 3.7 |  |  |  | 2.072
20190111 | 12 | [5 empty] | -250 |  | 5 | 0 |  | 26 | 3.7 |  |  |  | 2.072
20190111 | 13 | [5 empty] | -250 |  | 5 | 0 |  | 26 | 3.6 |  |  |  | 2.016
20190111 | 14 | [5 empty] | 350 |  | 5 | 0 |  | 26 | 3.4 |  |  |  | 1.904
20190111 | 15 | [5 empty] | 500 |  | 5 | 0 |  | 26 | 3.8 |  |  |  | 2.128
20190111 | 16 | [5 empty] | 800 |  | 5 | 0 |  | 25 | 3.6 |  |  |  | 2.016
20190111 | 17 | [5 empty] | 800 |  | 5 | 0 |  | 25 | 3.6 |  |  |  | 2.016
20190111 | 18 | [5 empty] | 800 |  | 5 | 0 |  | 25 | 3.6 |  |  |  | 2.016
20190111 | 19 |  |  |  |  | check 2w | 800 |  | 5 | 0 |  | 25 | 3.7 |  |  |  | 2.072
20190111 | 20 | [5 empty] | 1000 |  | 5 | 0 |  | 25 | 3.6 |  |  |  | 2.016
20190111 | 21 | [5 empty] | 1000 |  | 5 | 0 |  | 25 | 3.7 |  |  |  | 2.072
20190111 | 22 | [5 empty] | 1200 |  | 5 | 0 |  | 25 | 3.7 |  |  |  | 2.072
20190111 | 23 | [5 empty] | 1200 |  | 5 | 0 |  | 25 | 3.7 |  |  |  | 2.072
20190111 | 24 | [5 empty] | 1500 |  | 5 | 0 |  | 25 | 3.7 |  |  |  | 2.072
20190111 | 25 | [5 empty] | 1750 |  | 5 | 0 |  | 25 | 3.6 |  |  |  | 2.016
20190111 | 26 | [5 empty] | 2000 |  | 5 | 0 |  | 25 | 3.7 |  |  |  | 2.072
20190111 | 27 | [5 empty] | 2500 |  | 5 | 0 |  | 25 | 3.7 |  |  |  | 2.072
20190111 | 28 | [5 empty] | 1250 |  | 5 | 0 |  | 25 | 3.7 |  |  |  | 2.072
20190111 | 29 | [5 empty] | 1250 |  | 5 | 0 |  | 26 | 3.6 |  |  |  | 2.016
20190111 | 30 | [5 empty] | 1250 |  | 0 | 0 |  | 26 | 3.7 |  |  |  | 2.072
20190111 | 31 | [5 empty] | 1250 |  | 0 | 0 |  | 26 | 3.7 |  |  |  | 2.072
20190111 | 32 | [5 empty] | 1250 |  | 6.7 | 0 |  | 26 | 3.6 |  |  |  | 2.016
20190111 | 33 | [5 empty] | 250 |  | 6.7 | 0 |  | 26 | 3.7 |  |  |  | 2.072
20190111 | 34 | [5 empty] | 250 |  | 6.7 | 0 |  | 26 | 3.6 |  |  |  | 2.016
20190111 | 35 | [5 empty] | 250 |  | 6.7 | 0 |  | 26 | 3.4 |  |  |  | 1.904
20190111 | 36 | [5 empty] | 250 |  | 8 | 0 |  | 26 | 3.5 |  |  |  | 1.96
20190111 | 37 |  |  |  |  | check 2w | 250 |  | 8 | 0 |  | 26 | 3.5 |  |  |  | 1.96
20190111 | 38 | [5 empty] | 500 |  | 8 | 0 |  | 26 | 3.6 |  |  |  | 2.016
20190111 | 39 | [5 empty] | 750 |  | 8 | 0 |  | 26 | 3.6 |  |  |  | 2.016
20190111 | 40 | [5 empty] | 1200 |  | 8 | 0 |  | 25 | 3.6 |  |  |  | 2.016
20190111 | 41 | [5 empty] | 1200 |  | 8 | 0 |  | 25 | 3.6 |  |  |  | 2.016
20190111 | 42 | [5 empty] | 1200 |  | 8 | 0 |  | 25 | 3.6 |  |  |  | 2.016
25
Note on F278: interesting